## Arkusz1
Załącznik nr 1
Specyfikacja warunków zamówienia
Specyfikacja techniczna klimatyzatora GREE Lomo Luxury PLUS
PRODUKT LLP12 MODEL GWH12QC-K6DNB2F
Wysajność | Chłodzenie | kW | min/nom/max | 0,9/3,51/4,40
Wydajność | Grzanie | kW | min/nom/max | 0,9/3,81/4,7
Zasilanie | - | f/V/Hz |  | 1/220-240/50
Przewody zasilające | - |  | N x mm2 | 3 x 1,5
Próba mocy | Chłodzenie | kW | min/mom/max | 0,22/0,96/1,40
Próba mocy | Grzanie | kW | min/mom/max | 0,22/0,95/1,55
FFR | - | - |  | 3.65
CCP | - | - |  | 4
SEER | - | - |  | 7.1
SCCP | - | - |  | 4.1
Klasa see | Chłodzenie | - |  | A++
Klasa see | Grzanie | - |  | A+
Pobór prądu | Chłodzenie | - |  | 4.3
Pobór prądu | Grzanie | - |  | 4.6
JEDNOSTKA WEWNĘTRZNA GWH12QC-K6DNB2F/I
Przepływ powietrza | - | m2/h |  | 750/650/600/540/480/420/360
Poziom ciśnienia akustycznego | - | dB(A) |  | 42/38/35/32/29/26/25
Poziom mocy akustycznej | - | dB(A) |  | 57/50/47/44/41/38/37
Zakres nastawny temp. | - | C |  | 16-30
Wydajność osuszania | - | l/h |  | 1.4
Moc silnika wentylatora | - | W |  | 20
Waga netto/brutto | - | kg |  | 11,00/13,00
Wymiary | - | - | szer.x wys.x gł. | 845 x 299 x 209
Sterownik std.bezprzewodowy | - | - |  | YAC1F89 (IR)
Sterownik opcjonalny przewodowy | - | - |  | XK76
JEDNOSTKA ZEWNĘTRZNA GWH12AFC-K6DNA2F/O
Sprężarka | producent | - |  | GREE
Sprężarka | Typ | - |  | rotacyjna
Wentylator | przepływ pow. | m2/h |  | 1950
Wentylator | moc silnika | W |  | 30
Zakres temp. Otoczenia | chłodzenie | C |  | min 15- plus 50
Zakres temp. Otoczenia | grzanie | C |  | min 25- plus 30
podgrzewanie sprężarki | - | - |  | TAK
podgrzewanie tacy ociekowej | - | - |  | TAK
Poziom ciśnienia akustycznego | - | dB(A) |  | 52
Poziom mocy akustycznej | - | dB(A) |  | 63
Czynnik chłodzący | typ | - |  | R32
Czynnik chłodzący | ilość | kg |  | 0.57
max długość instalacji bez dowadania czynnika | - | mb |  | 5
Dodatkowa ilość czynnika pow. 5 m instalacji | - | g/m |  | 16
Średnica przewodów instalacji chłodniczej | ciecz | mm |  | 6.35
Średnica przewodów instalacji chłodniczej | gaz | mm |  | 9.52
Długość instalacji | całkowita | m |  | 15
Długość instalacji | różnica wysokości | m |  | 10
Waga netto/brutto | - | kg |  | 24,5/27,00
Wyniary | - | mm | szer. x wys. x gł. | 732 x 555 x 330
Demontaż aktualnego klimatyzatora | - | szt. |  | 1 kpl
Monraż dostarczonego klimatyzatora | - | szt. |  | 1 kpl
Gwarancja | - | m-ce |  | 60
Przegląd roczny/serwis | - | - |  | autoryzowany dostawca urzadzenia
Data i podpis Wykonawcy………………………………………..