## Arkusz1
Lp. | Wymagania Zamawiającego | Zgodność cech wymaganych z oferowanymi (TAK lub NIE) i/lub parametry oferowane przez Wykonawcę
1 | 2 | 3
Zadanie nr 4 - Akcesoria i podzespoły
1 | Mysz I
| Typ myszy: Optyczna | Mysz optyczna: (tak/nie)*
| Komunikacja z komputerem: Przewodowa Interfejs: USB | Komunikacja z komputerem przewodowa: (tak/nie)*
| Interfejs: USB | Interfejs USB: (tak/nie)*
| Rozdzielczość: min 1500 dpi | Rozdzielczość: ……………. dpi
| Długość przewodu: min. 1.8m | Długość przewodu: …………………… m
| Liczba przycisków: 2 szt. | Liczba przycisków: 2 szt. (tak/nie)*
| Liczba rolek: 1 szt. | Liczba rolek: 1 szt. (tak/nie)*
2 | Klawiatura I
| Komunikacja z komputerem: Przewodowa | Komunikacja z komputerem przewodowa: (tak/nie)*
| Niski profil | Niski profil: (tak/nie)*
| Membranowy mechanizm przycisków | Membranowy mechanizm przycisków: (tak/nie)*
| Interfejs: USB | Interfejs USB: (tak/nie)*
| Kolor: czarny | Kolor czarny: (tak/nie)*
| Układ klawiszy: Tradycyjny | Układ klawiszy tradycyjny: (tak/nie)*
| Liczba klawiszy podstawowych: min. 104 | Ilość klawiszy podstawowych: …………….
| Typ: QWERTY | Typ QWERTY: (tak/nie)*
| Zasięg: min. 1.8m | Zasięg: …………………. m
3 | Słuchawki z mikrofonem
| Typ słuchawek: nauszne | Typ słuchawek nauszne: (Tak/Nie)*
| Typ podłączenia: przewodowe | Typ podłączenia przewodowe: (Tak/Nie)*
| Regulacja głośności: tak | Regulacja głośności: (Tak/Nie)*
| Długość przewodu: min 2 m | Długość przewodu: …….. m (Tak/Nie)*
| Złącze: USB | Złącze USB: (Tak/Nie)*
4 | Głośniki komputerowe
| Typ zestawu: 2.0 | Typ zestawu: 2.0 (Tak/Nie)*
| Moc zestawu RMS: 5W | Moc zestawu RMS: 5W (Tak/Nie)*
| Min. pasmo przenoszenia: 80Hz | Min. pasmo przenoszenia: 80Hz (Tak/Nie)*
| Max. pasmo przenoszenia: 20000Hz | Max. pasmo przenoszenia: 20000Hz (Tak/Nie)*
| Wyjście słuchawkowe: Tak | Wyjście słuchawkowe: (Tak/Nie)*
5 | Głośniki komputerowe II
| Moc zestawu: min.20W | Moc zestawu: min 20W(Tak/Nie)*
| Min. pasmo przenoszenia: 80Hz | Min. pasmo przenoszenia: 80Hz(Tak/Nie)*
| Max. pasmo przenoszenia: 20000Hz | Max. pasmo przenoszenia: 20000Hz (Tak/Nie)*
| Wyjście słuchawkowe: Tak | Wyjście słuchawkowe: (Tak/Nie)*
| Komunikacja bezprzewodowa: Bluetooth | Komunikacja bezprzewodowa Bluetooth: (Tak/Nie)*
| Zasilanie Akumulator: min 10h pracy | Zasilanie Akumulator: (Tak/Nie)*
6 | Głośniki komputerowe III
| Moc zestawu: min.10W | Moc zestawu: min 10W (Tak/Nie)*
| Min. pasmo przenoszenia: 80Hz | Min. pasmo przenoszenia: 80Hz (Tak/Nie)*
| Max. pasmo przenoszenia: 20000Hz | Max. pasmo przenoszenia: 20000Hz (Tak/Nie)*
| Wyjście słuchawkowe: Tak | Wyjście słuchawkowe: (Tak/Nie)*
| Komunikacja bezprzewodowa: Bluetooth/Kabel | Komunikacja bezprzewodowa Bluetooth/Kabel: (Tak/Nie)*
| Zasilanie Akumulator: min 10h pracy | Zasilanie Akumulator: (Tak/Nie)*
| Zintegrowane głośniki/ mikrofon | Zintegrowane głośniki/ mikrofon: (Tak/Nie)*
7 | Kamera internetowa
| Typ sensora: CMOS | Typ sensora: CMOS (Tak/Nie)*
| Rozdzielczość: min 1920 × 1080 | Rozdzielczość: min 1920 × 1080 (Tak/Nie)*
| Funkcja aparatu cyfrowego: Tak | Funkcja aparatu cyfrowego: (Tak/Nie)*
| Interfejs: USB | Interfejs: USB (Tak/Nie)*
| Zasilanie: USB | Zasilanie: USB (Tak/Nie)*
| Mikrofon wbudowany: Tak | Mikrofon wbudowany: (Tak/Nie)*
8 | Hub USB
| Typ: Pasywny | Typ: Pasywny
| Liczba portów wyjściowych: min. 4 | Liczba portów wyjściowych: min. 4(tak/nie)*
| Liczba portów ładujących: min. 4 | Liczba portów ładujących: min. 4 (tak/nie)*
| Obsługiwane standardy USB: USB 2.0 | Obsługiwane standardy USB: USB 2.0 (tak/nie)*
| Interfejs: USB 2.0 | Interfejs: USB 2.0 (tak/nie)*
| Porty wyjścia: USB 2.0 4 szt. | Porty wyjścia: USB 2.0 4 szt. (tak/nie)*
| Zasilanie: Port USB 5V/0.5A | Zasilanie: Port USB 5V/0.5A (tak/nie)*
| Długość: min. 50 cm | Długość: min. 50 cm (tak/nie)*
9 | Listwa zasilająca I
| typ gniazd: 8x typ E (francuski z bolcem): | · typ gniazd: 8x typ E (francuski z bolcem) (tak/nie)*
| · maksymalne obciążenie: 2300 W/3000VA | · maksymalne obciążenie: 2300 W/3000VA (tak/nie)*
| · materiał izolacji: polwinit (PVC) | · materiał izolacji: polwinit (PVC) (tak/nie)*
| · długość kabla: 5 m | · długość kabla: 5 m (tak/nie)*
| · bezpiecznik 16A | · bezpiecznik 16A: (tak/nie)*
| · napięcie znamionowe Un: 230 V~/50Hz | · napięcie znamionowe Un: 230 V~/50Hz (tak/nie)*
| · stopień ochrony: IP20 | · stopień ochrony: IP20 (tak/nie)*
| · certyfikaty: CE, RoHS, EAC | · certyfikaty: CE(tak/nie)*,
· RoHS: (tak/nie)*,
. EAC (tak/nie)*
10 | Listwa zasilająca II
| Rodzaj: listwa przeciwprzepięciowa | Rodzaj: listwa przeciwprzepięciowa (Tak/Nie)*
| Liczba gniazd: 5 | Liczba gniazd: 5 (Tak/Nie)*
| Rodzaj gniazd: typ E z bolcem | Rodzaj gniazd: typ E z bolcem (Tak/Nie)*
| Długość kabla: 3m | Długość kabla: ……..m
| Podświetlany wyłącznik sieciowy | Podświetlany wyłącznik sieciowy: (Tak/Nie)*
11 | Listwa zasilająca III
| Rodzaj: listwa przeciwprzepięciowa | Rodzaj: listwa przeciwprzepięciowa (Tak/Nie)*
| Liczba gniazd: 5 | Liczba gniazd: 5 (Tak/Nie)*
| Rodzaj gniazd: typ E z bolcem | Rodzaj gniazd: typ E z bolcem (Tak/Nie)*
| Długość kabla: 1.5m | Długość kabla: ……..m
| Podświetlany wyłącznik sieciowy | Podświetlany wyłącznik sieciowy: (Tak/Nie)*
12 | Mysz II
| Łączność: Bezprzewodowa | Łączność: Bezprzewodowa (tak/nie)*
| Sensor: Optyczny | Sensor: Optyczny (tak/nie)*
| Rozdzielczość: 1000 dpi | Rozdzielczość: 1000 dpi (tak/nie)*
| Liczba przycisków: 3 | Liczba przycisków: 3 (tak/nie)*
| Rolka przewijania: 1 | Rolka przewijania: 1 (tak/nie)*
| Interfejs: USB | Interfejs: USB (tak/nie)*
| Zasięg pracy: 10 m | Zasięg pracy: 10 m (tak/nie)*
| Zasilanie: Bateria AA | Zasilanie: Bateria AA (tak/nie)*
| Czas pracy na baterii: 18 miesięcy | Czas pracy na baterii: 18 miesięcy (tak/nie)*
| Dołączone akcesoria: 1x bateria AA | Dołączone akcesoria: 1x bateria AA (tak/nie)*
13 | Klawiatura II
| Rodzaj przełączników: Membranowe | Rodzaj przełączników: Membranowe (tak/nie)*
| Typ: Niskoprofilowa, Klasyczna | Typ: Niskoprofilowa(tak/nie)*, Klasyczna(tak/nie)*
| Łączność: Bezprzewodowa | Łączność: Bezprzewodowa(tak/nie)*
| Interfejs: USB, 2,4 GHz | Interfejs: USB(tak/nie)*, 2,4 GHz(tak/nie)*
14 | Klawiatura III
| Komunikacja z komputerem: Przewodowa | Komunikacja z komputerem: Przewodowa (Tak/Nie)*
| Niski profil | Niski profil: (Tak/Nie)*
| Membranowy mechanizm przycisków | Membranowy mechanizm przycisków: (Tak/Nie)*
| Interfejs: USB | Interfejs: USB (Tak/Nie)*
| Kolor: czarny | Kolor: czarny (Tak/Nie)*
| Typ: QWERTY | Typ: QWERTY (Tak/Nie)*
| Zasięg: min. 1.8m | Zasięg: min. 1.8m (Tak/Nie)*
| Czytnik kart inteligentnych (chip) | Czytnik kart inteligentnych(chip): (Tak/Nie)*
| Odporna na zalania | Odporna na zalania: (Tak/Nie)*
15 | Kamera internetowa 4K
| Typ sensora: CMOS 1/2.5” | Typ sensora: CMOS 1/2.5” (Tak/Nie)*
| Rozdzielczość: obsługa 4K (@30 fps) oraz kompatybilność z 1080p i 720p | Rozdzielczość: obsługa 4K (@30 fps) oraz kompatybilność z 1080p i 720p (Tak/Nie)*
| Funkcja automatycznego śledzenia i kadrowania uczestników | Funkcja automatycznego śledzenia i kadrowania uczestników: (Tak/Nie)*
| Funkcja ePTZ | Funkcja ePTZ: (Tak/Nie)*
| Kąt widzenia: 120 stopni | Kąt widzenia 120 stopni: (Tak/Nie)*
| Interfejs: USB 3.0 | Interfejs: USB 3.0: (Tak/Nie)*
| Zasilanie: przez USB | Zasilanie: przez USB(Tak/Nie)*
| Redukcja szumów 2D i 3D | Redukcja szumów 2D i 3D: (Tak/Nie)*
| Mikrofon wbudowany: Tak | Mikrofon wbudowany: (Tak/Nie)*
16 | czytnik kart na USB
| musi obsługiwać | musi obsługiwać
| · SD, | · SD (Tak/Nie)*,
| · microSD, | · microSD (Tak/Nie)*,
| · Compact Flash | · Compact Flash (Tak/Nie)*
| Interfejs: USB A, USB-C, micro-USB | Interfejs: USB(Tak/Nie)*
17 | Czytnik kart chipowych
| Złącze USB | Złącze USB: (Tak/Nie)*
| Zasilanie z USB | Zasilanie z USB: (Tak/Nie)*
| CCID – natychmiastowa praca, bez koniecznoiści inastalacji sterowników | CCID – natychmiastowa praca, bez koniecznoiści inastalacji sterowników: (Tak/Nie)*
| Sygnalizacja świetlna: czerwony / zielony LED | Sygnalizacja świetlna: czerwony / zielony LED (Tak/Nie)*,
| Obsługiwane systemu operacyjne: Windows 10, MacOS 10.4, Solaris, Linux (2.4.x, 2.6.x) | Obsługiwane systemu operacyjne: Windows 10(Tak/Nie)*, MacOS 10.4(Tak/Nie)*, Solaris(Tak/Nie)*, Linux (2.4.x, 2.6.x) (Tak/Nie)*
18 | Mikrofon krawatowy przenośny
| przewodowy, złącze 3.5mm jack | przewodowy (Tak/Nie)*, złącze 3.5mm (Tak/Nie)*
| czułość mikrofonu: -30 dB | czułość mikrofonu: -30 dB (Tak/Nie)*
| długość przewodu: min1.4 m | długość przewodu: min 1.4 m (Tak/Nie)*
19 | Mikrofon komputerowy
| przewodowy | przewodowy (Tak/Nie)*
| czułość mikrofonu: -38 dB | czułość mikrofonu: -38 dB(Tak/Nie)*
| pasmo przenoszenia: 50 ~ 10000 Hz | pasmo przenoszenia: 50 ~ 10000 Hz(Tak/Nie)*
| Interfejs USB | Interfejs USB: (Tak/Nie)*
20 | Mikrofon bezprzewodowy
| Zestaw złożony z nadajnika z mikrofonem krawatowym i odbiornika | Zestaw złożony z nadajnika z mikrofonem krawatowym (Tak/NIE)* i odbiornika (Tak/NIE)*
| Cyfrowe podłączenie nadajnika do komputera poprzez złącze USB A (Zamawiający dopuszcza zastosowanie tu przejściówki) | Podłączenie odbiornika do komputera (wpisać typ złącza: …)
| Zasięg działania nie mniej niż 60 m (bez przeszkód) | Zasięg działania bez przeszkód: …. m
| Zasilanie nadajnika: wymienne baterie | Zasilanie nadajnika: wymienne baterie (TAK/NIE)*
| Transmisja między nadajnikiem a odbiornikiem: bezprzewodowa, cyfrowa | Transmisja cyfrowa między nadajnikiem i odbiornikiem: (TAK/NIE)*
| Obsługa w systemie Windows, MacOS, Linux | Obsługa w systemie: Windows (TAK/NIE)*, MacOS (TAK/NIE)*, Linux (TAK/NIE)*
21 | Mikrofon kardioidalny
| Rodzaj Komputerowy | Rodzaj Komputerowy: (Tak/Nie)*
| Typ Kardioidalny | Typ Kardioidalny: (Tak/Nie)*
| Charakterystyka kierunkowości Kardioidalna | Charakterystyka kierunkowości Kardioidalna: (Tak/Nie)*
| Komunikacja Przewodowa | Komunikacja Przewodowa: (Tak/Nie)*
| Czułość [dB] 135 | Czułość [dB] 135: (Tak/Nie)*
| Pasmo przenoszenia [Hz] 18 21000 | Pasmo przenoszenia [Hz] 18 21000: (Tak/Nie)*
| Zasilanie USB | Zasilanie USB: (Tak/Nie)*
| Długość kabla [m] min.2.5 | Długość kabla [m] min.2.5: (Tak/Nie)*
| Próbkowanie 48 kHz / 16 bit | Próbkowanie 48 kHz / 16 bit: (Tak/Nie)*
Dyski/Napędy/Pamięci przenośne
22 | Dysk twardy zewnętrzny I
| Format: 2,5 cala | Format: 2,5 cala (Tak/Nie)*
| Pojemność: min. 2 TB | Pojemność: …...............…. TB
| Typ dysku: HDD | Typ dysku: HDD (Tak/Nie)*
| Wersja złącza USB: min. 3.0 | Wersja złącza USB: ................
23 | Dysk twardy zewnętrzny II
| Format: 2,5 cala | Format: 2,5 cala (Tak/Nie)*
| Pojemność: min. 4 TB | Pojemność: …...............…. TB
| Typ dysku: HDD | Typ dysku: HDD (Tak/Nie)*
| Wersja złącza USB: min. 3.0 | Wersja złącza USB: ................
24 | Dysk twardy zewnętrzny III
| Format: 2,5 cala | Format: 2,5 cala (Tak/Nie)*
| Pojemność: min. 500GB | Pojemność: …...............…. GB/TB
| Typ dysku: SSD | Typ dysku: SSD (Tak/Nie)*
| Wersja złącza USB: min. 3.0 | Wersja złącza USB: ................
25 | Dysk twardy zewnętrzny IV
| Format: 2,5 cala | Format: 2,5 cala (Tak/Nie)*
| Pojemność: min. 1TB | Pojemność: …...............…. TB
| Typ dysku: SSD | Typ dysku: SSD (Tak/Nie)*
| Wersja złącza USB: 3.2 Gen 2/ 3.2 Typ C | Wersja złącza USB: ................
26 | Dysk twardy zewnetrzny V
| Pojemność: 2TB | Pojemność: 2TB (Tak/Nie)*
| Interface: USB 3.2 Typu C | Interface: USB 3.2 Typu C (Tak/Nie)*
| Prędkość zapisu: 1050MB/s | Prędkość zapisu: 1050MB/s (Tak/Nie)*
| Prędkość odczytu: 1000 MB/s | Prędkość odczytu: 1000 MB/s (Tak/Nie)*
| Typ dysku: SSD | Typ dysku: …................
27 | Dysk twardy zewnetrzny VI
| Pojemność: 4TB | Pojemność: 4TB(Tak/Nie)*
| Interface: USB 3.2 Typu C | Interface: USB 3.2 Typu C (Tak/Nie)*
| Prędkość zapisu: 1050MB/s | Prędkość zapisu: 1050MB/s (Tak/Nie)*
| Prędkość odczytu: 1000 MB/s | Prędkość odczytu: 1000 MB/s (Tak/Nie)*
| Typ dysku: SSD | Typ dysku: …................
28 | Napęd zewnętrzny CD-DVD
| Rodzaj napędu: Zewnętrzny | Rodzaj napędu: Zewnętrzny (Tak/Nie)*
| Funkcje napędu | Funkcje napędu
| · Nagrywanie płyt DVD | · Nagrywanie płyt DVD (Tak/Nie)*
| · Nagrywanie płyt CD | · Nagrywanie płyt CD (Tak/Nie)*
| · Odtwarzanie płyt DVD | · Odtwarzanie płyt DVD (Tak/Nie)*
| · Odtwarzanie płyt CD | · Odtwarzanie płyt CD (Tak/Nie)*
| Interfejs: USB 2.0 | Interfejs: USB 2.0 (Tak/Nie)*
29 | Pendrive 64GB
| Interfejs: USB 3.0 | Interfejs: USB 3.0 (Tak/Nie)*
| Pojemność: 64 GB | Pojemność: 64 GB (Tak/Nie)*
| Prędkość odczytu: 150 MB/s | Prędkość odczytu: 150 MB/s (Tak/Nie)*
30 | Pendrive 128GB
| Interfejs: USB 3.0 | Interfejs: USB 3.0 (Tak/Nie)*
| Pojemność: 128 GB | Pojemność: 128 GB (Tak/Nie)*
| Prędkość odczytu: 150 MB/s | Prędkość odczytu: 150 MB/s (Tak/Nie)*
31 | Pendrive 256GB
| Interfejs: USB 3.0 | Interfejs: USB 3.0 (Tak/Nie)*
| Pojemność: 256 GB | Pojemność: 256 GB (Tak/Nie)*
| Prędkość odczytu: 150 MB/s | Prędkość odczytu: 150 MB/s (Tak/Nie)*
32 | Pendrive 512GB
| Interfejs: USB 3.0 | Interfejs: USB 3.0 (Tak/Nie)*
| Pojemność: 512 GB | Pojemność: 512 GB (Tak/Nie)*
| Prędkość odczytu: 150 MB/s | Prędkość odczytu: 150 MB/s (Tak/Nie)*
33 | Dysk wewnętrzny I
| Pojemność: min 512 GB | Pojemność: ………….. GB
| Format: 2.5" | Format: 2.5" (Tak/Nie)*
| Interfejs: SATA III | Interfejs: SATA III (Tak/Nie)*
| Prędkość odczytu: 560 MB/s | Prędkość odczytu: …….. MB/s
| Prędkość zapisu: 520 MB/s | Prędkość zapisu: …………… MB/s
| Rodzaj układów pamięci: TLC | Rodzaj układów pamięci: TLC (Tak/Nie)*
| Niezawodność MTBF: min. 2 500 000 godz. | Niezawodność MTBF: …………. godz.
| Gwarancja producenta: min 36 miesięcy | Gwarancja producenta: ……… miesięcy
| Typ dysku: SSD | Typ dysku: SSD (Tak/Nie)*
34 | Dysk wewnętrzny II
| Pojemność: min 256 GB | Pojemność: ………….. GB
| Format: 2.5" | Format: 2.5" (Tak/Nie)*
| Interfejs: SATA III | Interfejs: SATA III (Tak/Nie)*
| Prędkość odczytu: 560 MB/s | Prędkość odczytu: …….. MB/s
| Prędkość zapisu: 520 MB/s | Prędkość zapisu: …………… MB/s
| Rodzaj układów pamięci: TLC | Rodzaj układów pamięci: TLC (Tak/Nie)*
| Niezawodność MTBF: min. 2 500 000 godz. | Niezawodność MTBF: …………. godz.
| Gwarancja producenta: min 36 miesięcy | Gwarancja producenta: ……… miesięcy
| Typ dysku: SSD | Typ dysku: SSD (Tak/Nie)*
35 | Dysk wewnetrzny III
| Pojemność: min 500 GB | Pojemność: min 500 GB (Tak/Nie)*
| Format: M.2 | Format: M.2 (Tak/Nie)*
| Interfejs: M.2 PCIe NVMe 3.0 x 4 | Interfejs: M.2 PCIe NVMe 3.0 x 4 (Tak/Nie)*
| Prędkość odczytu: 3100 MB/s | Prędkość odczytu: 3100 MB/s (Tak/Nie)*
| Prędkość zapisu: 2600 MB/s | Prędkość zapisu: 2600 MB/s (Tak/Nie)*
| Rodzaj układów pamięci: TLC | Rodzaj układów pamięci: TLC (Tak/Nie)*
| Niezawodność MTBF: min. 1 500 000 godz. | Niezawodność MTBF: min. 1 500 000 godz. (Tak/Nie)*
| Gwarancja producenta: min 60 miesięcy | Gwarancja producenta: min 60 miesięcy (Tak/Nie)*
36 | Dysk wewnetrzny IV
| Pojemność: min 1TB | Pojemność: min 1TB (Tak/Nie)*
| Format: M.2 | Format: M.2 (Tak/Nie)*
| Interfejs: M.2 PCIe NVMe 3.0 x 4 | Interfejs: M.2 PCIe NVMe 3.0 x 4 (Tak/Nie)*
| Prędkość odczytu: 3100 MB/s | Prędkość odczytu: 3100 MB/s (Tak/Nie)*
| Prędkość zapisu: 2600 MB/s | Prędkość zapisu: 2600 MB/s (Tak/Nie)*
| Rodzaj układów pamięci: TLC | Rodzaj układów pamięci: TLC (Tak/Nie)*
| Niezawodność MTBF: min. 1 500 000 godz. | Niezawodność MTBF: min. 1 500 000 godz. (Tak/Nie)*
| Gwarancja producenta: min 60 miesięcy | Gwarancja producenta: min 60 miesięcy (Tak/Nie)*
37 | Dysk wewnetrzny V
| Pojemność: min 2TB | Pojemność: min 2TB (Tak/Nie)*
| Format: M.2 | Format: M.2 (Tak/Nie)*
| Interfejs: M.2 PCIe NVMe 3.0 x 4 | Interfejs: M.2 PCIe NVMe 3.0 x 4 (Tak/Nie)*
| Prędkość odczytu: 3100 MB/s | Prędkość odczytu: 3100 MB/s (Tak/Nie)*
| Prędkość zapisu: 2600 MB/s | Prędkość zapisu: 2600 MB/s (Tak/Nie)*
| Rodzaj układów pamięci: TLC | Rodzaj układów pamięci: TLC (Tak/Nie)*
| Niezawodność MTBF: min. 1 500 000 godz. | Niezawodność MTBF: min. 1 500 000 godz. (Tak/Nie)*
| Gwarancja producenta: min 60 miesięcy | Gwarancja producenta: min 60 miesięcy (Tak/Nie)*
38 | Dysk wewnetrzny VI
| Pojemność: min 4TB | Pojemność: min 4TB (Tak/Nie)*
| Format: M.2 | Format: M.2 (Tak/Nie)*
| Interfejs: M.2 PCIe NVMe 3.0 x 4 | Interfejs: M.2 PCIe NVMe 3.0 x 4 (Tak/Nie)*
| Prędkość odczytu: 3100 MB/s | Prędkość odczytu: 3100 MB/s (Tak/Nie)*
| Prędkość zapisu: 2600 MB/s | Prędkość zapisu: 2600 MB/s (Tak/Nie)*
| Rodzaj układów pamięci: TLC | Rodzaj układów pamięci: TLC (Tak/Nie)*
| Niezawodność MTBF: min. 1 500 000 godz. | Niezawodność MTBF: min. 1 500 000 godz. (Tak/Nie)*
| Gwarancja producenta: min 60 miesięcy | Gwarancja producenta: min 60 miesięcy (Tak/Nie)*
39 | Dysk wewnetrzny VII
| Pojemność: min 8TB | Pojemność: min 8TB (Tak/Nie)*
| Format: M.2 | Format: M.2 (Tak/Nie)*
| Interfejs: M.2 PCIe NVMe 3.0 x 4 | Interfejs: M.2 PCIe NVMe 3.0 x 4 (Tak/Nie)*
| Prędkość odczytu: 3100 MB/s | Prędkość odczytu: 3100 MB/s (Tak/Nie)*
| Prędkość zapisu: 2600 MB/s | Prędkość zapisu: 2600 MB/s (Tak/Nie)*
| Rodzaj układów pamięci: TLC | Rodzaj układów pamięci: TLC (Tak/Nie)*
| Niezawodność MTBF: min. 1 500 000 godz. | Niezawodność MTBF: min. 1 500 000 godz. (Tak/Nie)*
| Gwarancja producenta: min 60 miesięcy | Gwarancja producenta: min 60 miesięcy (Tak/Nie)*
40 | Dysk wewnętrzny VIII
| Pojemność: min 1TB | Pojemność: ………….. TB
| Format: 2.5" | Format: 2.5" (Tak/Nie)*
| Interfejs: SATA III | Interfejs: SATA III (Tak/Nie)*
| Prędkość odczytu: 560 MB/s | Prędkość odczytu: …….. MB/s
| Prędkość zapisu: 530 MB/s | Prędkość zapisu: …………… MB/s
| Rodzaj układów pamięci: QLC | Rodzaj układów pamięci: TLC (tak/nie)*
| Niezawodność MTBF: min. 1 500 000 godz. | Niezawodność MTBF: …………. godz.
| SSD | SSD: (tak/nie)*
41 | Dysk wewnętrzny IX
| Pojemność: min 4 TB | Pojemność: ….TB
| Format: 3.5" | Format: ….........
| Interfejs: SATA III | Interfejs: …..............
| Prędkość odczytu: 190 MB/s | Prędkość odczytu: ….................
| Prędkość obrotowa: 5400 obr./min | Prędkość obrotowa: …....................
| Pamięć podręczna cache: 256 MB | Pamięć podręczna cache: …...............
| HDD | HDD: (Tak/Nie)*
42 | karta pamieci micro sd 128 GB
| Pojemność: 128GB | Pojemność: ………………….GB
43 | karta pamieci micro sd 256 GB
| Pojemność: 256GB | Pojemność: ………………….GB
44 | karta pamieci micro sd 512 GB
| Pojemność: 512GB | Pojemność: ………………….GB
45 | karta pamieci micro sd 1TB
| Pojemność: 1TB | Pojemność: ………………….GB
46 | Szyny (sanki) do montażu dysku 2,5' w zatoce 3,5'
| Metalowe/aluminiowe | Metalowe/aluminiowe: (Tak/Nie)*
47 | Adapter SSD M.2 (SATA + NVME) do USB
| Obsługiwane protokoły: SATA M.2, NVME M.2, | Obsługiwane protokoły: SATA M.2(tak/nie)*, NVME M.2(tak/nie)*,
| USB: min. 3.0 | USB min. 3.0(tak/nie)*
| Zewnętrzny | zewnętrzny(tak/nie)*
| Obudowa dysku: M.2 NVMe (USB-C) | Obudowa dysku: M.2 NVMe (USB-C) (Tak/Nie)*
| Obsługiwane rozmiary: M.2 2280, M.2 2260, M.2 2242, M.2 2230 | Obsługiwane rozmiary: M.2 2280(Tak/Nie)*, M.2 2260(Tak/Nie)*, M.2 2242(Tak/Nie)*, M.2 2230(Tak/Nie)*
| Interfejs obudowy: USB Type-C | Interfejs obudowy: USB Type-C (Tak/Nie)*
| Interfejs dysku: M.2 NVMe | Interfejs dysku: M.2 NVMe (Tak/Nie)*
| Szybkość transmisji danych: 10 Gbps | Szybkość transmisji danych: 10 Gbps (Tak/Nie)*
| Materiał obudowy: Aluminium | Materiał obudowy: Aluminium (Tak/Nie)*
Pamięć RAM
48 | Pamięć RAM 4GB
| Typ pamięci wewnętrznej: DDR4-SDRAM min. 2666MHz | Typ pamięci wewnętrznej: DDR4-SDRAM (Tak/Nie)*
| Wielkość pamięci: 4GB | Wielkość pamięci: 4GB (Tak/Nie)*
49 | Pamięć RAM 8GB
| Typ pamięci wewnętrznej: DDR4-SDRAM min. 2666MHz | Typ pamięci wewnętrznej: DDR4-SDRAM (Tak/Nie)*
| Wielkość pamięci: 8GB | Wielkość pamięci: 8GB (Tak/Nie)*
50 | Pamięć RAM 8GB (2*4GB)
| Typ pamięci wewnętrznej: DDR3-DIMM min. 1600MHz | Typ pamięci wewnętrznej: DDR3-DIMM(Tak/Nie)*
| Wielkość pamięci: 2*4GB | Wielkość pamięci: 2*4GB (Tak/Nie)*
51 | Pamięć RAM 16GB (2*8GB)
| Typ pamięci wewnętrznej: DDR4-SDRAM min. 1600MHz | Typ pamięci wewnętrznej: DDR4-SDRAM (Tak/Nie)*
| Wielkość pamięci: 2*8GB | Wielkośc pamięci: 2*8GB(Tak/Nie)*
52 | Pamięć RAM 16GB (1*16GB)
| Typ pamięci wewnętrznej: DDR4-SDRAM min. 2666MHz | Typ pamięci wewnętrznej: DDR4-SDRAM (Tak/Nie)*
| Wielkość pamięci: 16GB | Wielkośc pamięci: 16GB (Tak/Nie)*
53 | Pamięć RAM 32GB (2*16GB)
| Typ pamięci wewnętrznej: DDR4-SDRAM min. 2666MHz | Typ pamięci wewnętrznej: DDR4-SDRAM (Tak/Nie)*
| Wielkość pamięci: 2*16GB | Wielkość pamięci: 2*16GB(Tak/Nie)*
54 | Pamięć RAM 32GB (1*32GB)
| Typ pamięci wewnętrznej: DDR4-SDRAM min. 2666MHz | Typ pamięci wewnętrznej: DDR4-SDRAM (Tak/Nie)*
| Wielkość pamięci: 32GB | Wielkość pamięci: 32GB (Tak/Nie)*
55 | Pamięć RAM do laptopa 8GB
| Typ pamięci wewnętrznej: DDR-3 min. 1600MHz/DDR4 min. 2666MHz | Typ pamięci wewnętrznej: DDR-3/DDR4 (Tak/Nie)*
| Wielkośc pamięci: 8GB | Wielkość pamięci: 8GB (Tak/Nie)*
56 | Pamięć RAM do laptopa 16GB
| Typ pamięci wewnętrznej: DDR-3 min. 1600MHz/DDR4 min. 2666MHz | Typ pamięci wewnętrznej: DDR-3/DDR4 (Tak/Nie)*
| Wielkość pamięci: 16GB | Wielkość pamięci: 16GB(Tak/Nie)*
57 | Pamięć RAM do laptopa 32GB
| Typ pamięci wewnętrznej: DDR-3 min. 1600MHz/DDR4 min. 2666MHz | Typ pamięci wewnętrznej: DDR-3/DDR4(Tak/Nie)*
| Wielkość pamięci: 32GB | Wielkość pamięci: 32GB (Tak/Nie)*
Karty Graficzne
58 | Karta graficzna I
| Rodzaj złącza: PCI-E x16 4.0 | Rodzaj złącza: ……………..
| Pamięć: 24GB | Pamięć: ………….GB
| Szyna pamięci: 384-bit | Rodzaj pamięci: …………………
| Taktowanie pamięci: 19500 MHz | Szyna pamięci: ……………-bit
| Taktowanie rdzenia: 1785 MHz | Taktowanie pamięci: …………….. MHz
| Rdzenia CUDA: 10496 | Taktowanie rdzenia: …………… MHz
| Rodzaje wyjść: HDMI – 3 szt, DisplayPort – 1 szt | Rdzenia CUDA: …………………
| Obsługiwane biblioteki: | Rodzaje wyjść: HDMI – ….. szt,
| · DirecX 12 | DisplayPort: …… szt
| · OpenGL 4.6 | Obsługiwane biblioteki:
59 | Karta graficzna II
| Interfejs złącza karty: PCI Express | Interfejs złącza karty: PCI Express (Tak/Nie)*
| Pamięć: 16 GB | Pamięć: 16 GB (Tak/Nie)*
| Typ złącza: PCI-E x16 | Typ złącza: PCI-E x16 (Tak/Nie)*
| Zasilanie: 8 PIN | Zasilanie: 8 PIN (Tak/Nie)*
| Szyna pamięci: 256-bit | Szyna pamięci: 256-bit (Tak/Nie)*
| Złącza karty: HDMI, DisplayPort, | Złącza karty: HDMI (Tak/Nie)*, DisplayPort (Tak/Nie)*,
60 | Karta graficzna III
| Rodzaj złącza: PCI-E x16 4.0 | Rodzaj złącza: PCI-E x16 4.0 (Tak/Nie)*
| Pamięć: 8 GB | Pamięć: 8 GB (Tak/Nie)*
| Szyna pamięci: 256-bit | Szyna pamięci: 256-bit (Tak/Nie)*
| Typ chłodzenia: Aktywne | Typ chłodzenia: Aktywne (Tak/Nie)*
| Rodzaje wyjść: | Rodzaje wyjść:
| HDMI 1 szt. | HDMI 1 szt. (Tak/Nie)*
| DisplayPort 3 szt. | DisplayPort 3 szt. (Tak/Nie)*
| Złącze zasilania: 2x 8-pin | Złącze zasilania: 2x 8-pin (Tak/Nie)*
61 | Karta graficzna IV
| Rodzaj złącza: PCI-E x16 4.0 | Rodzaj złącza: PCI-E x16 4.0 (Tak/Nie)*
| Pamięć: 8 GB | Pamięć: 8 GB (Tak/Nie)*
| Szyna pamięci: 128-bit | Szyna pamięci: 128-bit (Tak/Nie)*
| Typ chłodzenia: Aktywne | Typ chłodzenia: Aktywne (Tak/Nie)*
| Liczba rdzeni CUDA: min 2560 | Liczba rdzeni CUDA: min 2560 (Tak/Nie)*
| Rodzaje wyjść: | Rodzaje wyjść:
| HDMI 2 szt. | HDMI 2 szt. (Tak/Nie)*
| DisplayPort 2 szt. | DisplayPort 2 szt. (Tak/Nie)*
Urządzenia sieciowe
62 | Access Point
| Wbudowane anteny: | Wbudowane anteny:
| · w technologii 3x3 MIMO, uzyskujące 450 Mb/s przepustowości w paśmie 2,4 GHz, 3 dBi, | · w technologii 3x3 MIMO, uzyskujące 450 Mb/s przepustowości w paśmie 2,4 GHz, 3 dBi , (Tak/Nie)*
| · w technologii 2x2 MIMO, uzyskujące 850 Mb/s przepustowości w paśmie 5 GHz, 6 dBi | · w technologii 2x2 MIMO, uzyskujące 850 Mb/s przepustowości w paśmie 5 GHz, 6 dBi (Tak/Nie)*
| Jednoczesny dual-band | Jednoczesny dual-band (Tak/Nie)*
| Port LAN 1Gb | Port LAN 1Gb (Tak/Nie)*
| Standard WiFi 802.11 a/b/g/n/ac. | Standard WiFi 802.11 a/b/g/n/ac. (Tak/Nie)*
| Standardy bezpieczeństwa WEP, WPA-PSK, WPA-Enterprise (WPA/WPA2, TKIP/AES) | Standardy bezpieczeństwa WEP(tak/nie)* , WPA-PSK(tak/nie)*, WPA-Enterprise (WPA/WPA2, TKIP/AES) (Tak/Nie)*
| Zasięg powyżej 180 m | Zasięg powyżej 180 m (Tak/Nie)*
| Wymiar nie większe niż 180x180x45 mm, | Wymiar nie większe niż 180x180x45 mm (Tak/Nie)*
| Waga max. 250 g | Waga max. 250 g (Tak/Nie)*
| Liczba klientów podłączonych jednocześnie min. 200 | Liczba klientów podłączonych jednocześnie min. 200 (Tak/Nie)*
| Dołączony gigabitowy adapter PoE 24 V, 0.5 A. | Dołączony gigabitowy adapter PoE 24 V, 0.5 A. (Tak/Nie)*
| Max. Pobór mocy 6.5W | Max. Pobór mocy 6.5W (Tak/Nie)*
| Urządzenie w pełni zarządzalne przez posiadany przez zamawiającego kontroler IniFi w wersji min. 6.0.4 | Urządzenie w pełni zarządzalne przez posiadany przez zamawiającego kontroler IniFi w wersji min. 6.0.4 (Tak/Nie)*
63 | Switch I
| 8 portów Gbit Ethernet | 8 portów Gbit Ethernet (Tak/Nie)*,
| Obsługa VLAN | obsługa VLAN (Tak/Nie)*
| Wydajność przełączania: min. 16Gb/s | Wydajność przełączania: min. 16Gb/s (Tak/Nie)*
| Tablica adresów MAC: min. 4K | Tablica adresów MAC: min. 4K (Tak/Nie)*
| Obsługa ramek jumbo | Obsługa ramek jumbo (Tak/Nie)*
| Obsługiwane standardy: IEEE 802.3, IEEE 802.3u, IEEE 802.3ab, IEEE 802.3x, IEEE 802.1q, IEEE 802.1p | Obsługiwane standardy: IEEE 802.3 (Tak/Nie)*, IEEE 802.3u (Tak/Nie)*, IEEE 802.3ab (Tak/Nie)*, IEEE 802.3x (Tak/Nie)*, IEEE 802.1q (Tak/Nie)*, IEEE 802.1p (Tak/Nie)*
| Funkcje: IGMP Snooping, agregacja połączeń, mirroring portów, diagnostyka stanu kabli, ograniczania prędkości transmisji dla każdego z portów, Storm Control | Funkcje: IGMP Snooping (tak/nie)*, agregacja połączeń (tak/nie)*, mirroring portów (tak/nie)*, diagnostyka stanu kabli (tak/nie)*, ograniczania prędkości transmisji dla każdego z portów (tak/nie)*, Storm Control (tak/nie)*
| Obsługa QoS: min. 4 kolejki | Obsługa QoS: min. 4 kolejki (Tak/Nie)*
| Zasilacz zewnętrzny | Zasilacz zewnętrzny (Tak/Nie)*
| Konstrukcja bezwentylatorowa | Konstrukcja bezwentylatorowa (Tak/Nie)*
| Metalowa obudowa | Metalowa obudowa (Tak/Nie)*
| Aktualizacja firmware ze strony producenta | Aktualizacja firmware ze strony producenta (Tak/Nie)*
| Zarządzanie i konfiguracja poprzez www | Zarządzanie i konfiguracja poprzez www (Tak/Nie)*
64 | Switch II
| Porty: 16 portów Gigabit Ethernet (10/100/1000) | Porty: 16 portów Gigabit Ethernet (10/100/1000) (Tak/Nie)*
| Standardy sieciowe: | Standardy sieciowe:
| · IEEE 802.3 | · IEEE 802.3 (Tak/Nie)*
| · IEEE 802.3u | · IEEE 802.3u (Tak/Nie)*
| · IEEE 802.3x | · IEEE 802.3x (Tak/Nie)*
| · IEEE 802.3ab | · IEEE 802.3ab (Tak/Nie)*
| · IEEE 802.3az | · IEEE 802.3az (Tak/Nie)*
| Diody LED: wskaźniki łącza, prędkości i aktywności | Diody LED: wskaźniki łącza, prędkości i aktywności (Tak/Nie)*
| Występ: | Występ:
| · Pełna szybkość linii i szybkość przekazywania ramki 64B przy: | · Pełna szybkość linii i szybkość przekazywania ramki 64B przy:
| · 1,488Mpps dla portu 1000M | · 1,488Mpps dla portu 1000M (Tak/Nie)*
| · 0.1488Mpps dla portu 100M | · 0.1488Mpps dla portu 100M (Tak/Nie)*
| · 0,01488Mpps dla portu 10M | · 0,01488Mpps dla portu 10M (Tak/Nie)*
| Rozmiar tabeli adresów MAC: 8K | Rozmiar tabeli adresów MAC: 8K (Tak/Nie)*
| Przepustowość: 32 Gb/s (bez blokowania) | Przepustowość: 32 Gb/s (bez blokowania) (Tak/Nie)*
65 | Switch III
| Porty: | Porty:
| · 48 Gigabit Ethernet | · 48 Gigabit Ethernet (Tak/Nie)*
| · 4 10G SFP+ | · 4 10G SFP+ (Tak/Nie)*
| Routing: Static Routing, IPv4 (63 max entries), IPv6 (21 max entries) | Routing: Static Routing (Tak/Nie)*, IPv4 (63 max entries) (Tak/Nie)*, IPv6 (21 max entries) (Tak/Nie)*
| Memory: 512MB | Memory: 512MB (Tak/Nie)*
| LEDs: Power, Fault | LEDs: Power (Tak/Nie)*, Fault (Tak/Nie)*
| Forwarding Rate: 130.95 Mpps | Forwarding Rate: 130.95 Mpps (Tak/Nie)*
| Switching Capacity: 176 Gbps | Switching Capacity: 176 Gbps (Tak/Nie)*
| MAC Address Table Size: 32K | MAC Address Table Size: 32K (Tak/Nie)*
| Jumbo Frame (FE, GE): 12Kbytes | Jumbo Frame (FE, GE): 12Kbytes (Tak/Nie)*
| Fans: 1, 8200 rpm (at full speed) | Fans: 1, 8200 rpm (at full speed) (Tak/Nie)*
| Power Input: | Power Input:
| 100–240V | 100–240V (Tak/Nie)*
| 50–60 Hz | 50–60 Hz (Tak/Nie)*
| 1.5A | 1.5A (Tak/Nie)*
| Power Saving: EEE | Power Saving: EEE (Tak/Nie)*
| Spanning Tree: | Spanning Tree:
| IEEE 802.1d Spanning Tree, IEEE 802.1w Rapid Spanning Tree, IEEE 802.1s Multiple Spanning Trees (16 instances) | IEEE 802.1d Spanning Tree, IEEE 802.1w Rapid Spanning Tree, IEEE 802.1s Multiple Spanning Trees (16 instances) (Tak/Nie)*
| Link Aggregation: | Link Aggregation:
| IEEE 802.3ad LACP, up to 8 groups with up to 8 ports per group | IEEE 802.3ad LACP, up to 8 groups with up to 8 ports per group (Tak/Nie)*
| VLAN: | VLAN:
| Port-based and 802.1q VLANs, Management VLAN, Guest VLAN support | Port-based and 802.1q VLANs, Management VLAN, Guest VLAN support (Tak/Nie)*
| Number of VLANs Supported: | Number of VLANs Supported:
| 256 active VLANs (4,096 range) | 256 active VLANs (4,096 range) (Tak/Nie)*
| Auto Voice VLAN: | Auto Voice VLAN:
| Voice traffic is automatically assigned by OUI to a voice-specific VLAN and treated with appropriate levels | Voice traffic is automatically assigned by OUI to a voice-specific VLAN and treated with appropriate levels (Tak/Nie)*
| IGMP Snooping: | IGMP Snooping:
| IGMP (v1/v2/v3) snooping provides for fast client joins and leaves of multicast streams and limits bandwidth-intensive video traffic to only the requestors; supports 256 multicast groups | IGMP (v1/v2/v3) snooping provides for fast client joins and leaves of multicast streams and limits bandwidth-intensive video traffic to only the requestors; supports 256 multicast groups (Tak/Nie)*
| HOL Blocking Prevention: | HOL Blocking Prevention:
| Head of line (HOL) blocking prevention | Head of line (HOL) blocking prevention (Tak/Nie)*
| Port Mirroring: | Port Mirroring:
| Traffic on multiple ports (up to 3 ports) can be mirrored to another port for analysis with a network analyzer | Traffic on multiple ports (up to 3 ports) can be mirrored to another port for analysis with a network analyzer (Tak/Nie)*
| Security Features: | Security Features:
| 802.1x Radius authentication | 802.1x Radius authentication (Tak/Nie)*
| DHCP snooping | DHCP snooping (Tak/Nie)*
| IP-MAC binding | IP-MAC binding (Tak/Nie)*
| Port Security (256 max entries per port) | Port Security (256 max entries per port) (Tak/Nie)*
| DOS Attack Prevention | DOS Attack Prevention (Tak/Nie)*
| Port Isolation (Protected Ports) | Port Isolation (Protected Ports) (Tak/Nie)*
| Storm Control: | Storm Control:
| Support broadcast/unknown multicast/unknown unicast 16kbps~1000Mbps: in steps of 16kbps | Support broadcast/unknown multicast/unknown unicast 16kbps~1000Mbps: in steps of 16kbps (Tak/Nie)*
| Quality Of Service: | Quality Of Service:
| 8 hardware queues | 8 hardware queues (Tak/Nie)*
| Strict, Weighted Round Robin (WRR) | Strict, Weighted Round Robin (WRR) (Tak/Nie)*
| Port-based, 802.1p priority-based, IPv4/v6 IP DSCP-based | Port-based, 802.1p priority-based, IPv4/v6 IP DSCP-based (Tak/Nie)*
| Access Control: | Access Control:
| Ingress, MC Based ACL, IPv4 Based ACL, IPv6 Based ACL, ACL Binding, Action: permit/deny | Ingress, MC Based ACL, IPv4 Based ACL, IPv6 Based ACL, ACL Binding, Action: permit/deny (Tak/Nie)*
| RMON: | RMON:
| Embedded remote monitoring (RMON 1, 2, 3, 9) software agent support for enhanced traffic management, monitoring, and analysis | Embedded remote monitoring (RMON 1, 2, 3, 9) software agent support for enhanced traffic management, monitoring, and analysis (Tak/Nie)*
| Management Interface: | Management Interface:
| HTTP | HTTP (Tak/Nie)*
| HTTPS | HTTPS (Tak/Nie)*
| Other Management: | Other Management:
| Console Port, DHCP client, system log, configuration upload and backup via HTTP or TFTP, PING, Traceroute, dual images, SNTP | Console Port, DHCP client, system log, configuration upload and backup via HTTP or TFTP, PING, Traceroute, dual images, SNTP (Tak/Nie)*
| SNMP: | SNMP:
| Version 1 | Version 1 (Tak/Nie)*
| Version 2c | Version 2c (Tak/Nie)*
| Version 3 | Version 3 (Tak/Nie)*
| Firmware Upgrade: | Firmware Upgrade:
| Web Browser (HTTP/HTTPS) | Web Browser (HTTP/HTTPS) (Tak/Nie)*
| Rate Limiting: | Rate Limiting:
| Rate limit according to network speed, 12kbps~1000Mbps: in steps of 16kbps | Rate limit according to network speed, 12kbps~1000Mbps: in steps of 16kbps (Tak/Nie)*
66 | ROUTER I
| Funkcje urządzenia modem GSM/router GSM | Funkcje urządzenia modem GSM/router GSM (Tak/Nie)*
| Zastosowanie: mobilny | Zastosowanie: mobilny (Tak/Nie)*
| Tryb pracy: router | Tryb pracy: router (Tak/Nie)*
| Wbudowany modem: 3G/4G/LTE | Wbudowany modem: 3G/4G/LTE (Tak/Nie)*
| Liczba portów WAN: 1 szt. | Liczba portów WAN: 1 szt. (Tak/Nie)*
| Częstotliwość GSM: | Częstotliwość GSM:
| · 1800 MHz | · 1800 MHz (Tak/Nie)*
| · 2100 MHz | · 2100 MHz (Tak/Nie)*
| · 2600 MHz | · 2600 MHz (Tak/Nie)*
| · 800 MHz | · 800 MHz (Tak/Nie)*
| · 900 MHz | · 900 MHz (Tak/Nie)*
| Transmisja danych: | Transmisja danych:
| · HSPA | · HSPA (Tak/Nie)*
| · HSPA+ | · HSPA+ (Tak/Nie)*
| · HSPA+DC | · HSPA+DC (Tak/Nie)*
| · LTE | · LTE (Tak/Nie)*
| · UMTS | · UMTS (Tak/Nie)*
| Pamięć Flash: 128 MB | Pamięć Flash: 128 MB (Tak/Nie)*
| Pamięć RAM: 128 MB | Pamięć RAM: 128 MB (Tak/Nie)*
| Interfejsy WAN: gniazdo SIM | Interfejsy WAN: gniazdo SIM (Tak/Nie)*
| Złącza: 1 x microUSB | Złącza: 1 x microUSB(Tak/Nie)*
| Standard: Wi-Fi 4 (802.11b/g/n) | Standard: Wi-Fi 4 (802.11b/g/n)(tak/nie)*
| Częstotliwość: 2.4 GHz | Częstotliwość: 2.4 GHz (Tak/Nie)*
| · Szybkość dla 2.4 GHz150 Mbps | · Szybkość dla 2.4 GHz150 Mbps (Tak/Nie)*
| · Szybkość dla LTE (pobieranie/wysyłanie)150/50 Mbps | · Szybkość dla LTE (pobieranie/wysyłanie)150/50 Mbps (Tak/Nie)*
| Rodzaj anteny: wbudowana | Rodzaj anteny: wbudowana
| Szyfrowanie: | Szyfrowanie:
| · 64/128-bit WEP | · 64/128-bit WEP (Tak/Nie)*
| · filtrowanie adresów MAC | · filtrowanie adresów MAC (Tak/Nie)*
| · WPA-PSK | · WPA-PSK (Tak/Nie)*
| · WPA2-PSK | · WPA2-PSK (Tak/Nie)*
| Zarządzanie: WWW | Zarządzanie: WWW (Tak/Nie)*
| Zasilanie: akumulator Li-Ion | Zasilanie: akumulator Li-Ion (Tak/Nie)*
| Pojemność akumulatora min 1500 mAh | Pojemność akumulatora min 1500 mAh (Tak/Nie)*
| Czas czuwania: min.350 godz. | Czas czuwania: min.350 godz. (Tak/Nie)*
| Czas pracy: min. 5 godz. | Czas pracy: min. 5 godz. (Tak/Nie)*
67 | ROUTER II
| Funkcje urządzenia: modem GSM/router GSM | Funkcje urządzenia: modem GSM/router GSM (Tak/Nie)*
| Wbudowany modem: 3G/4G/LTE | Wbudowany modem: 3G/4G/LTE (Tak/Nie)*
| Liczba portów WAN: 2 szt. | Liczba portów WAN: 2 szt. (Tak/Nie)*
| Częstotliwość GSM: | Częstotliwość GSM:
| · 1800 MHz | · 1800 MHz (Tak/Nie)*
| · 2100 MHz | · 2100 MHz (Tak/Nie)*
| · 2300 MHz | · 2300 MHz (Tak/Nie)*
| · 2500 MHz | · 2500 MHz (Tak/Nie)*
| · 2600 MHz | · 2600 MHz (Tak/Nie)*
| · 700 MHz | · 700 MHz (Tak/Nie)*
| · 800 MHz | · 800 MHz (Tak/Nie)*
| · 850 MHz | · 850 MHz (Tak/Nie)*
| · 900 MHz | · 900 MHz (Tak/Nie)*
| Transmisja danych: | Transmisja danych:
| · HSPA+ | · HSPA+ (Tak/Nie)*
| · HSUPA | · HSUPA (Tak/Nie)*
| · UMTS | · UMTS (Tak/Nie)*
| · WCDMA | · WCDMA (Tak/Nie)*
| Interfejsy WAN: 1 x 10/100/1000 Mb/s/gniazdo SIM | Interfejsy WAN: 1 x 10/100/1000 Mb/s/gniazdo SIM (Tak/Nie)*
| Interfejsy LAN: RJ-45 | Interfejsy LAN: RJ-45 (Tak/Nie)*
| Liczba portów LAN 10/100/1000: 4 szt. | Liczba portów LAN 10/100/1000: 4 szt. (Tak/Nie)*
| Wbudowany przełącznik [switch]: tak | Wbudowany przełącznik [switch]: (Tak/Nie)*
| Złącza: | Złącza:
| · 1 x RJ45 (LAN/WAN) | · 1 x RJ45 (LAN/WAN) (Tak/Nie)*
| · 3 x RJ45 | · 3 x RJ45 (Tak/Nie)*
| Standard : | Standard :
| · Wi-Fi 5 (802.11a/b/g/n/ac) | · Wi-Fi 5 (802.11a/b/g/n/ac) (Tak/Nie)*
| · Częstotliwość 2.4 GHz/5 GHz | · Częstotliwość 2.4 GHz/5 GHz (Tak/Nie)*
| · Szybkość dla 2.4 GHz 300 Mbps | · Szybkość dla 2.4 GHz 300 Mbps (Tak/Nie)*
| · Szybkość dla 5 GHz 867 Mbps | · Szybkość dla 5 GHz 867 Mbps (Tak/Nie)*
| Rodzaj anteny: wbudowana | Rodzaj anteny: wbudowana (Tak/Nie)*
| Możliwość podłączenia anteny zewnętrznej: tak | Możliwość podłączenia anteny zewnętrznej: (Tak/Nie)*
| · Szyfrowanie | · Szyfrowanie (Tak/Nie)*
| · WPA | · WPA (Tak/Nie)*
| · WPA2 | · WPA2 (Tak/Nie)*
| · WPA2-Personal | · WPA2-Personal (Tak/Nie)*
| Zarządzanie: WWW | Zarządzanie: WWW (Tak/Nie)*
| Obsługa VPN: tak | Obsługa VPN: (Tak/Nie)*
| Zasilanie: zasilacz AC | Zasilanie: zasilacz AC (Tak/Nie)*
68 | ROUTER III
| Liczba portów: LAN/WAN 1/1 | Liczba portów: LAN/WAN 1/1 (Tak/Nie)*
| Wbudowany modem: 5G | Wbudowany modem: 5G (Tak/Nie)*
| Rodzaj USB Typ C | Rodzaj USB Typ C (Tak/Nie)*
| Wejście na kartę SIM: Tak | Wejście na kartę SIM: (Tak/Nie)*
| Antena Wewnętrzna | Antena Wewnętrzna: (Tak/Nie)*
| Obsługiwane standardy: WCDMA | Obsługiwane standardy: WCDMA (Tak/Nie)*
69 | ROUTER IV
| Częstotliwość pracy [GHz]v 2.4 5 | Częstotliwość pracy [GHz]v 2.4 5 (Tak/Nie)*
| Liczba portów LAN 1/WAN 1 | Liczba portów LAN 1/WAN 1 (Tak/Nie)*
| Porty LAN (typ) RJ45 | Porty LAN (typ) RJ45 (Tak/Nie)*
| Porty WAN (typ) RJ45 | Porty WAN (typ) RJ45 (Tak/Nie)*
| Wbudowany modem: 5G | Wbudowany modem: 5G (Tak/Nie)*
| Wejście na kartę SIM Tak | Wejście na kartę SIM (Tak/Nie)*
| Antena Wewnętrzna | Antena Wewnętrzna (Tak/Nie)*
| Maksymalna prędkość transmisji bezprzewodowej [Mbps]: 2976 | Maksymalna prędkość transmisji bezprzewodowej [Mbps]: 2976 (Tak/Nie)*
| Obsługiwane standardy: | Obsługiwane standardy:
| · IEEE 802.11a, | · IEEE 802.11a, (Tak/Nie)*
| · IEEE 802.11ac, | · IEEE 802.11ac, (Tak/Nie)*
| · IEEE 802.11b, | · IEEE 802.11b, (Tak/Nie)*
| · IEEE 802.11g, | · IEEE 802.11g, (Tak/Nie)*
| . IEEE 802.11n | . IEEE 802.11n (Tak/Nie)*
70 | Karta Wi-Fi
| Typ karty: bezprzewodowa | Typ karty: bezprzewodowa (Tak/Nie)*
| Typ złącza: USB | Typ złącza: USB (Tak/Nie)*
| Standard bezprzewodowy: 802.11ac | Standard bezprzewodowy: 802.11ac (Tak/Nie)*
| Częstotliwość pracy: 2,4 / 5 GHz | Częstotliwość pracy: 2,4 / 5 GHz (Tak/Nie)*
71 | Karta BT
| Interfejs: 1x USB 2.0 Type A | Interfejs: 1x USB 2.0 Type A (Tak/Nie)*
| Standardy: Bluetooth 5 | Standardy: Bluetooth 5 (Tak/Nie)*
72 | Karta sieciowa RJ-45 na USB
| Wtyczka (męska) USB typ A | Wtyczka (męska) USB typ A (Tak/Nie)*
| Gniazdo RJ-45 | Gniazdo RJ-45 (Tak/Nie)*
| Ethernet Gigabit, 10/100/1000 Mb/s | Ethernet Gigabit, 10/100/1000 Mb/s (Tak/Nie)*
| Karta sieciowa RJ-45 na USB-C | Karta sieciowa RJ-45 na USB-C (Tak/Nie)*
| Wtyczka (męska) USB typ C | Wtyczka (męska) USB typ C (Tak/Nie)*
| Gniazdo RJ-45 | Gniazdo RJ-45 (Tak/Nie)*
| Ethernet Gigabit, 10/100/1000 Mb/s | Ethernet Gigabit, 10/100/1000 Mb/s (Tak/Nie)*
Drobne Urządzenia
73 | Skaner płaski
| Typ skanera: płaski | Płaski typ skanera: (Tak/Nie)*
| Element światłoczuły: CIS | Element światłoczuły: CIS (Tak/Nie)*
| Rodzaj lampy: LED | Rodzaj lampy: LED (Tak/Nie)*
| Prędkość skanowania: strona A4: 300 dpi/10s | Prędkośc skanowania: strona A4 300 dpi/10 s (Tak/Nie)*
| Rozdz. optyczna w pionie: 4800 dpi | Rozdz. optyczna w pionie: 4800 dpi (Tak/Nie)*
| Rozdz. optyczna w poziomie: 4800 dpi | Rozdz. optyczna w poziomie: 4800 dpi (Tak/Nie)*
| Wewnętrzna głębia koloru: 48 bit | Wewnętrzna głębia koloru: 48 bit (Tak/Nie)*
| Zewnętrzna głębia koloru: 24 bit | Zewnętrzna głębia koloru: 24 bit (Tak/Nie)*
| Głębia szarości: 16 bit | Głębia szarości: 16 bit (Tak/Nie)*
| Przyciski funkcyjne: tak | Przyciski funkcyjne: (Tak/Nie)*
| Maks. szerokość skanowania: min 216 mm | Maks. szerokość skanowania: min 216 mm (Tak/Nie)*
| Maks. długość skanowania: min 297 mm | Maks. długość skanowania: min 297 mm (Tak/Nie)*
| Interfejs: USB | Interfejs USB: (Tak/Nie)*
74 | Zasilacz awaryjny
| Moc min. 700VA, napięcie 230V | Moc min. 700VA (Tak/Nie)*, napięcie 230V (Tak/Nie)*
| Zabezpieczenia: Przeciwzwarciowe, Przeciążeniowe, Przeciwprzepięciowe | Zabezpieczenia: Przeciwzwarciowe (Tak/Nie)* , Przeciążeniowe (Tak/Nie)*, Przeciwprzepięciowe (Tak/Nie)*
| Czas przełączania nie większy niż 5ms | Czas przełączania nie większy niż 5ms (Tak/Nie)*
| Czas podtrzymania przy obciążeniu 100% nie mniejszy niż 3 min | Czas podtrzymania przy obciążeniu 100% nie mniejszy niż 3 min (Tak/Nie)*
| Automatyczna regulacja napięcia AVR | Automatyczna regulacja napięcia AVR (Tak/Nie)*
| Komunikacja USB HID | Komunikacja USB HID (Tak/Nie)*
75 | Zasilacz awaryjny II
| Moc min. 1500VA, napięcie 230V | Moc min. 1500VA (Tak/Nie)*, napięcie 230V (Tak/Nie)*
| Zabezpieczenia: Przeciwzwarciowe, Przeciążeniowe, Przeciwprzepięciowe | Zabezpieczenia: Przeciwzwarciowe (Tak/Nie)* , Przeciążeniowe (Tak/Nie)*, Przeciwprzepięciowe (Tak/Nie)*
| Czas przełączania nie większy niż 5ms | Czas przełączania nie większy niż 5ms (Tak/Nie)*
| Czas podtrzymania przy obciążeniu 100% nie mniejszy niż 3 min | Czas podtrzymania przy obciążeniu 100% nie mniejszy niż 3 min (Tak/Nie)*
| Automatyczna regulacja napięcia AVR | Automatyczna regulacja napięcia AVR (Tak/Nie)*
| Komunikacja USB HID | Komunikacja USB HID (Tak/Nie)*
76 | Rzutnik
| Technologia wyświetlania: DLP | Technologia wyświetlania: DLP (Tak/Nie)*
| Rozdzielczość podstawowa: 1920 x 1080 | Rozdzielczość podstawowa: 1920 x 1080 (Tak/Nie)*
| Rozdzielczość maksymalna: 1920 x 1200 | Rozdzielczość maksymalna: 1920 x 1200 (Tak/Nie)*
| Jasność: min. 4000 ANSI lumen | Jasność: ……….. ANSI lumen
| Kontrast: min. 20000:1 | Kontrast: ………………
| Żywotność lampy: min. 4000 h w trybie normalnym | Żywotność lampy: …………….. h w trybie normalnym
| Złącza wyjścia/wejścia: HDMI, VGA | Złącza wyjścia/wejścia: HDMI (Tak/Nie)*, VGA (Tak/Nie)*
| Głośniki: 1x16W | Głośniki: 1x16W (Tak/Nie)*
77 | Skaner płaski A3
| Skaner: płaski, dokumentowy, | Skaner: płaski (Tak/Nie)*, dokumentowy (Tak/Nie)*,
| Format: A3, | Format: A3 (Tak/Nie)*,
| Typ sensora: CIS, | Typ sensora: CIS (Tak/Nie)*,
| Interfejs: USB, | Interfejs: USB (Tak/Nie)*,
| Rozdzielczość optyczna: 1200 x 1200 dpi, | Rozdzielczość optyczna: 1200 x 1200 dpi ,(Tak/Nie)*
| Głębia koloru (wejście/wyjście): 48/24 bitowa , | Głębia koloru (wejście/wyjście): 48/24 bitowa (Tak/Nie)* ,
| Formaty plików: JPEG, PDF, OCR, | Formaty plików: JPEG (Tak/Nie)*, PDF (Tak/Nie)*, OCR (Tak/Nie)*,
| Programowalne przyciski: (min. 4) , | Programowalne przyciski (min. 4): (Tak/Nie)* ,
| Oprogramowanie producenta, kabel USB | Oprogramowanie producenta (Tak/Nie)*, Kabel USB (Tak/Nie)*
Okablowanie
78 | Kabel HDMI-HDMI I
| · Wersja HDMI: 1.4 | · Wersja HDMI: 1.4 (Tak/Nie)*
| · Typ kabla: High Speed with Ethernet | · Typ kabla: High Speed with Ethernet (Tak/Nie)*
| · Zwrotny kanał audio | · Zwrotny kanał audio (Tak/Nie)*
| · Obsługa 3D | · Obsługa 3D (Tak/Nie)*
| · Obsługa rozdzielczości: 4K x 2K | · Obsługa rozdzielczości: 4K x 2K (Tak/Nie)*
| · Technologia kabla: 19 żyłowy, 100% miedź, wielokrotnie ekranowany | · Technologia kabla: 19 żyłowy (Tak/Nie)*, 100% miedź (Tak/Nie)*, wielokrotnie ekranowany (Tak/Nie)*
| · Długość: 25 m | . Długość 25 m: (Tak/Nie)*
79 | Kabel HDMI-HDMI II
| · Wersja HDMI: 1.4 | · Wersja HDMI: 1.4 (Tak/Nie)*
| · Typ kabla: High Speed with Ethernet | · Typ kabla: High Speed with Ethernet (Tak/Nie)*
| · Zwrotny kanał audio | · Zwrotny kanał audio (Tak/Nie)*
| · Obsługa 3D | · Obsługa 3D (Tak/Nie)*
| · Obsługa rozdzielczości: 4K x 2K | · Obsługa rozdzielczości: 4K x 2K (Tak/Nie)*
| · Technologia kabla: 19 żyłowy, 100% miedź, wielokrotnie ekranowany | · Technologia kabla: 19 żyłowy (Tak/Nie)*, 100% miedź (Tak/Nie)*, wielokrotnie ekranowany (Tak/Nie)*
| · Długość 15 m | . Długość 15 m: (Tak/Nie)*
80 | Kabel HDMI-HDMI III
| · Wersja HDMI: 1.4 | · Wersja HDMI: 1.4 (Tak/Nie)*
| · Typ kabla: High Speed with Ethernet | · Typ kabla: High Speed with Ethernet (Tak/Nie)*
| · Zwrotny kanał audio | · Zwrotny kanał audio (Tak/Nie)*
| · Obsługa 3D | · Obsługa 3D (Tak/Nie)*
| · Obsługa rozdzielczości: 4K x 2K | · Obsługa rozdzielczości: 4K x 2K (Tak/Nie)*
| · Technologia kabla: 19 żyłowy, 100% miedź, wielokrotnie ekranowany | · Technologia kabla: 19 żyłowy (Tak/Nie)*, 100% miedź (Tak/Nie)*, wielokrotnie ekranowany (Tak/Nie)*
| · Długość 1 m | . Długość 1 m: ( Tak/Nie)*
81 | Kabel HDMI-HDMI IV
| · Wersja HDMI: 1.4 | · Wersja HDMI: 1.4 (Tak/Nie)*
| · Typ kabla: High Speed with Ethernet | · Typ kabla: High Speed with Ethernet (Tak/Nie)*
| · Zwrotny kanał audio | · Zwrotny kanał audio (Tak/Nie)*
| · Obsługa 3D | · Obsługa 3D (Tak/Nie)*
| · Obsługa rozdzielczości: 4K x 2K | · Obsługa rozdzielczości: 4K x 2K (Tak/Nie)*
| · Technologia kabla: 19 żyłowy, 100% miedź, wielokrotnie ekranowany | · Technologia kabla: 19 żyłowy (Tak/Nie)*, 100% miedź (Tak/Nie)*, wielokrotnie ekranowany (Tak/Nie)*
| · Długość 2 m | . Długość 2 m (Tak/Nie)*
82 | Kabel HDMI-HDMI V
| · Wersja HDMI: 1.4 | · Wersja HDMI: 1.4 (Tak/Nie)*
| · Typ kabla: High Speed with Ethernet | · Typ kabla: High Speed with Ethernet (Tak/Nie)*
| · Zwrotny kanał audio | · Zwrotny kanał audio (Tak/Nie)*
| · Obsługa 3D | · Obsługa 3D (Tak/Nie)*
| · Obsługa rozdzielczości: 4K x 2K | · Obsługa rozdzielczości: 4K x 2K (Tak/Nie)*
| · Technologia kabla: 19 żyłowy, 100% miedź, wielokrotnie ekranowany | · Technologia kabla: 19 żyłowy (Tak/Nie)*, 100% miedź (Tak/Nie)*, wielokrotnie ekranowany (Tak/Nie)*
| · Długość 5 m | . Długość 15 m (Tak/Nie)*
83 | Kabel UTP I
| · 2 nieekranowane wtykami RJ 45 | · 2 nieekranowane wtykami RJ 45 (Tak/Nie)*
| · Zgodność z urządzeniami sieciowymi 10 BaseT/100 BaseT/1000 BaseT | · Zgodność z urządzeniami sieciowymi 10 BaseT/100 BaseT/1000 BaseT (Tak/Nie)*
| · Materiał żyły: miedź (Cu) | · Materiał żyły miedź (Cu) (Tak/Nie)*
| · Długość: 0,25m. | · Długość: 0,25m. (Tak/Nie)*
| · Kolor: możliwość wyboru koloru na etapie dostawy spośród: zielony, czerwony, żółty, popielaty, niebieski, czarny | . Kolor: możliwość wyboru koloru na etapie dostawy spośród: zielony, czerwony, żółty, popielaty, niebieski, czarny (Tak/Nie)*
84 | Kabel UTP II
| 2 nieekranowane wtykami RJ 45 | 2 nieekranowane wtykami RJ 45 (Tak/Nie)*
| Zgodność z urządzeniami sieciowymi 10 BaseT/100 BaseT/1000 BaseT | Zgodność z urządzeniami sieciowymi 10 BaseT/100 BaseT/1000 BaseT (Tak/Nie)*
| Materiał żyły: miedź (Cu) | Materiał żyły miedź (Cu) (Tak/Nie)*
| Długość: 1,5m. | Długość: 1,5m. (Tak/Nie)*
85 | Kabel UTP III
| 2 nieekranowane wtykami RJ 45 | 2 nieekranowane wtykami RJ 45 (Tak/Nie)*
| Zgodność z urządzeniami sieciowymi 10 BaseT/100 BaseT/1000 BaseT | Zgodność z urządzeniami sieciowymi 10 BaseT/100 BaseT/1000 BaseT (Tak/Nie)*
| Materiał żyły: miedź (Cu) | Materiał żyły miedź (Cu) (Tak/Nie)*
| Długość: 3m. | Długość: 3m. (Tak/Nie)*
86 | Kabel UTP IV
| 2 nieekranowane wtykami RJ 45 | 2 nieekranowane wtykami RJ 45 (Tak/Nie)*
| Zgodność z urządzeniami sieciowymi 10 BaseT/100 BaseT/1000 BaseT | Zgodność z urządzeniami sieciowymi 10 BaseT/100 BaseT/1000 BaseT (Tak/Nie)*
| Materiał żyły: miedź (Cu) | Materiał żyły miedź (Cu) (Tak/Nie)*
| Długość: 10m. | Długość: 10m. (Tak/Nie)*
87 | Kabel UTP V
| 2 nieekranowane wtykami RJ 45 | 2 nieekranowane wtykami RJ 45 (Tak/Nie)*
| Zgodność z urządzeniami sieciowymi 10 BaseT/100 BaseT/1000 BaseT | Zgodność z urządzeniami sieciowymi 10 BaseT/100 BaseT/1000 BaseT (Tak/Nie)*
| Materiał żyły: miedź (Cu) | Materiał żyły miedź (Cu) (Tak/Nie)*
| Długość: 0,5m | Długość: 0,5m. (Tak/Nie)*
88 | Kabel światłowodowy I
| Typ LC/UPC LC/UPC | Typ LC/UPC LC/UPC (Tak/Nie)*
| Jakość wiązki: Multimode OM4 | Jakość wiązki: Multimode OM4 (Tak/Nie)*
| Typ włókna: 50/125 | Typ włókna: 50/125 (Tak/Nie)*
| Długość: 1,5m | Długość: 1,5m (Tak/Nie)*
89 | Kabel światłowodowy II
| Typ LC/UPC LC/UPC | Typ LC/UPC LC/UPC (Tak/Nie)*
| Jakość wiązki: Multimode OM4 | Jakość wiązki: Multimode OM4 (Tak/Nie)*
| Typ włókna: 50/125 | Typ włókna: 50/125 (Tak/Nie)*
| Długość: 1,0m | Długość: 1,0m (Tak/Nie)*
90 | Kabel sieciowy LAN
| Kategoria 6 | Kategoria 6 (Tak/Nie)*
| Nieekranowany (UTP) | Nieekranowany (UTP) (Tak/Nie)*
| Długość: 305 m (pudło) | Długość 305 m (pudło) (Tak/Nie)*
| Budowa żyły: skrętka (linka) | Budowa żyły: skrętka (linka) (Tak/Nie)*
| Materiał żyły: miedź (Cu) | Materiał żyły: miedź (Cu) (Tak/Nie)*
91 | Kabel "przejściówka" USB-A/USB-C
| Wtyczki: 1x USB-A, 1x USB-C; | Wtyczki: 1x USB-A, 1x USB-C (Tak/Nie)*
| Długość kabla: min. 50 cm | Długość kabla: …......cm
92 | Kabel "przejściówka" 2x Jack 3,5mm – Jack3,5mm
| Złącza: | Złącza:
| 1 x stereo jack 3,5 mm 4 pin (gniazdo) | 1 x stereo jack 3,5 mm 4 pin (gniazdo) (Tak/Nie)*
| 2 x 3,5 mm stereo męski 3 pin (wtyczka) | 2 x 3,5 mm stereo męski 3 pin (wtyczka) (Tak/Nie)*
93 | Kabel "przejściówka" HDMI/DisplayPort
| Wtyczki: 1xHDMI , 1x DisplayPort | Wtyczki: 1xHDMI , 1x DisplayPort (Tak/Nie)*
| Długość kabla: min. 1,8m | Długość kabla: min. …...m (Tak/Nie)*
94 | Kabel "przejściówka" HDMI/DVI
| Wtyczki: 1x męskie HDMI type A (wyjście), 1x męskie DVI-D Dual Link (wejście); | Wtyczki: 1x męskie HDMI type A (wyjście) (Tak/Nie)*, 1x męskie DVI-D Dual Link (wejście) (Tak/Nie)*;
| Długość kabla: min. 1.8m | Długość kabla: …..m(Tak/Nie)*
95 | Kabel "przejściówka" D-SUB/DVI
| Wtyczki: 1x żeńskie VGA type DE-15 (wyjście), 1x męskie DVI-D Dual Link (wejście); | Wtyczki: 1x żeńskie VGA type DE-15 (wyjście) (Tak/Nie)*, 1x męskie DVI-D Dual Link (wejście) (Tak/Nie)*;
| Długość kabla: min. 15 cm | Długość kabla: …..... cm
96 | Kabel "przejściówka" DVI/D-SUB
| Wtyczki: 1x męskie DVI-D Dual Link (wyjście), 1x żeńskie VGA type DE-15 (wejście); długość kabla: min. 1.8 m | Wtyczki: 1x męskie DVI-D Dual Link (wyjście) (Tak/Nie)*, 1x żeńskie VGA type DE-15 (wejście) (Tak/Nie)*;
| Długość kabla: min. 15 cm | Długość kabla: …. M (Tak/Nie)*
97 | Kabel "przejściówka" HDMI/D-SUB
| Wtyczki: 1x męskie HDMI type A (wyjście), 1x żeńskie VGA type DE-15 (wejście); | Wtyczki: 1x męskie HDMI type A (wyjście) (Tak/Nie)*, 1x żeńskie VGA type DE-15 (wejście) (Tak/Nie)*;
| Długość kabla: min. 15 cm | Długość kabla: …. Cm (Tak/Nie)*
98 | Kabel HDMI-micro HDMI
| Długość kabla: 1.8m | Długość kabla: 1.8m (Tak/Nie)*
| Rodzaj złącz: HDMI Micro HDMI | Rodzaj złącz: HDMI Micro – HDMI (Tak/Nie)*
99 | Wtyki RJ45 (8p8c)
| Kategoria 6 | Kategoria 6 (Tak/Nie)*
| Nieekranowany (UTP) | Nieekranowany (UTP) (Tak/Nie)*
100 | Przejściówka Rj45-RJ45 (beczka)
| Kategoria 6 | Kategoria 6 (Tak/Nie)*
| Nieekranowany (UTP) | Nieekranowany (UTP) (Tak/Nie)*
| 2x gniazdo RJ45 (8p8c) | 2x gniazdo RJ45 (8p8c) (Tak/Nie)*
Pozostałe
101 | Akumulator 12V 20Ah
| Pojemność: 20Ah | Pojemność: 20Ah (Tak/Nie)*
| Napięcie: 12V | Napięcie: 12V (Tak/Nie)*
| Typ: VRLA AGM | Typ: VRLA AGM (Tak/Nie)*
| Rodzaj złącza: śruba M5 (F3) | Rodzaj złącza: śruba M5 (F3) (Tak/Nie)*
| Ładowanie buforowe: 13,5 – 13,8 V | Ładowanie buforowe: 13,5 – 13,8 V (Tak/Nie)*
| Ładowanie cykliczne: 14,5 – 14,9 V | Ładowanie cykliczne: 14,5 – 14,9 V (Tak/Nie)*
| Maksymalny prąd ładowania: 6,0A | Maksymalny prąd ładowania: 6,0A(Tak/Nie)*
| Samorozładowanie: 2% w ciągu miesiąca (przy temp. 25°C) | Samorozładowanie: 2% w ciągu miesiąca (przy temp. 25°C) (Tak/Nie)*
102 | Akumulator 12V 7,2Ah
| Pojemność: 7,2Ah | Pojemność: 7,2Ah (Tak/Nie)*
| Napięcie: 12V | Napięcie: 12V (Tak/Nie)*
| Typ: VRLA AGM | Typ: VRLA AGM (Tak/Nie)*
| Rodzaj złącza: Faston 250 (F2) | Rodzaj złącza: Faston 250 (F2) (Tak/Nie)*
| Ładowanie buforowe: 13,5 – 13,8 V | Ładowanie buforowe: 13,5 – 13,8 V (Tak/Nie)*
| Ładowanie cykliczne: 14,5 – 14,9 V | Ładowanie cykliczne: 14,5 – 14,9 V (Tak/Nie)*
| · maksymalny prąd ładowania: 2,16A | · maksymalny prąd ładowania: 2,16A (Tak/Nie)*
| · samorozładowanie: 2% w ciągu miesiąca (przy temp. 25°C) | · samorozładowanie: 2% w ciągu miesiąca (przy temp. 25°C) (Tak/Nie)*
Procesory
103 | Procesor model 1
| Osiągający co najmniej 10000 punktów w teście Passmark CPU Mark. | Osiągający co najmniej …....... punktów w teście Passmark CPU Mark.
| Typ gniazda: Socket AM4 | Typ gniazda: Socket AM4 (Tak/Nie)*
104 | Procesor model 2
| Osiągający co najmniej 20000 punktów w teście Passmark CPU Mark. | Osiągający co najmniej …........ punktów w teście Passmark CPU Mark.
| Typ gniazda: Socket AM4 | Typ gniazda: Socket AM4 (Tak/Nie)*
105 | Procesor model 3
| Osiągający co najmniej 26000 punktów w teście Passmark CPU Mark. | Osiągający co najmniej ….......... punktów w teście Passmark CPU Mark.
| Typ gniazda: Socket AM4 | Typ gniazda: Socket AM4 (Tak/Nie)*
106 | Procesor model 4
| Osiągający co najmniej 8000 punktów w teście Passmark CPU Mark. | Osiągający co najmniej …........... punktów w teście Passmark CPU Mark.
| Typ gniazda: socket 1200 | Typ gniazda: socket 1200 (Tak/Nie)*
107 | Procesor model 5
| Osiągający co najmniej 17000 punktów w teście Passmark CPU Mark. | Osiągający co najmniej …........... punktów w teście Passmark CPU Mark.
| Typ gniazda: socket 1200 | Typ gniazda: socket 1200 (Tak/Nie)*
108 | Procesor model 6
| Osiągający co najmniej 25000 punktów w teście Passmark CPU Mark. | Osiągający co najmniej …............ punktów w teście Passmark CPU Mark.
| Typ gniazda: socket 1200 | Typ gniazda: socket 1200 (Tak/Nie)*
109 | Procesor model 7
| Osiągający co najmniej 10000 punktów w teście Passmark CPU Mark. | Osiągający co najmniej …............. punktów w teście Passmark CPU Mark.
| Typ gniazda: socket 1700 | Typ gniazda: socket 1700 (Tak/Nie)*
110 | Procesor model 8
| Osiągający co najmniej 19000 punktów w teście Passmark CPU Mark. | Osiągający co najmniej …............. punktów w teście Passmark CPU Mark.
| Typ gniazda: socket 1700 | Typ gniazda: socket 1700 (Tak/Nie)*
111 | Procesor model 9
| Osiągający co najmniej 30000 punktów w teście Passmark CPU Mark. | Osiągający co najmniej ….............. punktów w teście Passmark CPU Mark.
| Typ gniazda: socket 1700 | Typ gniazda: socket 1700 (Tak/Nie)*
Torby/Plecaki
112 | Torba na notebooka
| Kolor: Czarny | Kolor: Czarny (Tak/Nie)*
| Pasuje do laptopa [cal]: 15.6 | Pasuje do laptopa [cal]: 15.6(tak/nie)*
| Funkcje dodatkowe: | Funkcje dodatkowe: Kieszeń na długopis (Tak/Nie)*, Kieszeń na tablet (Tak/Nie)*, Kieszeń na telefon (Tak/nie)*
| Kieszeń na długopis, | Kieszenie zewnętrzne (Tak/Nie)*
| Kieszeń na tablet, | Materiał: Poliester (Tak/Nie)*
| Kieszeń na telefon. | Pasek na ramię (Tak/Nie)*
| Kieszenie zewnętrzne: Tak | Rączka (Tak/Nie)*
| Materiał: Poliester | Rodzaj zamknięcia: Rzep (Tak/Nie)*, Zamek błyskawiczny (Tak/Nie)*
Pasek na ramię: Tak
Rączka: Tak
Rodzaj zamknięcia: Rzep, Zamek błyskawiczny
113 | Plecak na laptopa 14’
| Kieszenie: | Kieszenie:
| Komora Główna, | Komora Główna (Tak/Nie)*,
| Kieszeń na Laptopa do 15,6”, | Kieszeń na Laptopa do15,6” (Tak/Nie)*,
| Kieszeń na Tablet, | Kieszeń na Tablet (Tak/Nie)*,
| Kieszeń na Dokumenty, | Kieszeń na Dokumenty (Tak/Nie)*,
| Kieszeń na Kartę Kredytową, | Kieszeń na Kartę Kredytową (Tak/Nie)*,
| Dedykowana kieszeń na powerbank | Dedykowana kieszeń na powerbank (Tak/Nie)*
| Min. 2 kieszenie zewnętrzne | Min. 2 kieszenie zewnętrzne (Tak/Nie)*
| Pojemność: od 18 do 20 litrów | Pojemność: od 18 do 20 litrów (tak/nie)*
| Materiał: min. 95% Polyester | Materiał: min. 95% Polyester (tak/nie)*
| Nie głębszy niż 16cm | Nie głębszy niż 16cm (tak/nie)*
| Waga: poniżej 1 kg | Waga: poniżej 1 kg (tak/nie)*
| Zintegrowany port USB, | Zintegrowany port USB (tak/nie)*,
| Wejście na słuchawki | Wejście na słuchawki (tak/nie)*
Stacje dokujące
114 | Stacja dokująca I
| Interfejs: USB 3.0 | Interfejs: USB 3.0 (Tak/Nie)*
| Rodzaje wejść (min ilość) | Rodzaje wejść (min ilość)
| 2 x USB 2.0 | 2 x USB 2.0 (Tak/Nie)*
| 1 x USB 3.0 Typu-B | 1 x USB 3.0 Typu-B (Tak/Nie)*
| 3 x USB 3.0 | 3 x USB 3.0 (Tak/Nie)*
| 2 x HDMI | 2 x HDMI (Tak/Nie)*
| 1 x RJ-45 (LAN) | 1 x RJ-45 (LAN) (Tak/Nie)*
| 1 x DisplayPort | 1 x DisplayPort (Tak/Nie)*
| 1 x Gniazdo słuchawkowe | 1 x Gniazdo słuchawkowe (Tak/Nie)*
| 1 x Wyjście audio | 1 x Wyjście audio (Tak/Nie)*
| 1 x DC-in (wejście zasilania) - 1 szt. | 1 x DC-in (wejście zasilania) (Tak/Nie)*
| Zasilanie: Sieciowe | Zasilanie: Sieciowe (Tak/Nie)*
| Dodatkowe informacje | Dodatkowe informacje
| - Obsługa monitora Ultra HD 4K | - Obsługa monitora Ultra HD 4K (Tak/Nie)*
| - Wake on LAN | - Wake on LAN (Tak/Nie)*
| Dołączone akcesoria | Dołączone akcesoria
| - Adapter HDMI-DVI | - Adapter HDMI-DVI (Tak/Nie)*
| Kabel USB 3.0 | Kabel USB 3.0 (Tak/Nie)*
| - Zasilacz sieciowy | - Zasilacz sieciowy (Tak/Nie)*
115 | Stacja dokująca II
| Interfejs: USB-C | Interfejs: USB-C
| Rodzaje wejść / wyjść: | Rodzaje wejść / wyjść:
| USB 3.0 - 3 szt. | USB 3.0 - 3 szt. (Tak/Nie)*
| USB 3.0 Typ C - 1 szt. | USB 3.0 Typ C - 1 szt. (Tak/Nie)*
| USB Typu-C (z DisplayPort) - 1 szt. | USB Typu-C (z DisplayPort) - 1 szt. (Tak/Nie)*
| HDMI - 1 szt. | HDMI - 1 szt. (Tak/Nie)*
| RJ-45 (LAN) - 1 szt. | RJ-45 (LAN) - 1 szt. (Tak/Nie)*
| DisplayPort - 2 szt. | DisplayPort - 2 szt. (Tak/Nie)*
| DC-in (wejście zasilania) - 1 szt. | DC-in (wejście zasilania) - 1 szt. (Tak/Nie)*
| Zasilanie: Sieciowe | Zasilanie: Sieciowe (Tak/Nie)*
| Dołączone akcesoria: Zasilacz sieciowy | Dołączone akcesoria: Zasilacz sieciowy (Tak/Nie)*
116 | Adapter USB-C
| Łączność z komputerem i zasilanie: port USB-C | Łączność z komputerem i zasilanie: port USB-C (Tak/Nie)*
| Technologia plug and play | Technologia plug and play (Tak/Nie)*
| Porty wymagane: 1x RJ-45 1000, 1x HDMI 4K, 3x USB (w tym co najmniej 1x USB 3.0, jeden z tych portów USB-C) | Porty wymagane:
1x RJ-45 1000, (Tak/Nie)*
1x HDMI 4K, (Tak/Nie)*
3x USB w tym co najmniej 1x USB 3.0 (Tak/Nie)*
Filtr prywatyzujący
117 | Wysokość: min. 250 mm | Wysokość: min. 250 mm (tak/nie)*
| Szerokość: min. 420 mm | Szerokość: min. 420 mm (Tak/Nie)*
| Proporcje ekranu: min. 16:9, max. 16:10 | Proporcje ekranu: min. 16:9, max. 16:10 (Tak/Nie)*
| Przekątna: min. 21,4", max. 22" | Przekątna: min. 21,4", max. 22" (Tak/Nie)*
| Zawartość opakowania: Filtr z mocującymi paskami samoprzylepnymi | Zawartość opakowania: Filtr z mocującymi paskami samoprzylepnymi (Tak/Nie)*
| Powierzchnia: dwustronna- matowa i błyszcząca | Powierzchnia: dwustronna- matowa i błyszcząca (Tak/Nie)*
Podstawka pod laptopa
118 | Regulacja wysokości: tak | Regulacja wysokości: (Tak/Nie)*
| Powierzchnie antypoślizgowe: tak | Powierzchnie antypoślizgowe: (Tak/Nie)*
| Kompatybilność: urządzenia o przekątnej ekranu min. 14", max. 19" | Kompatybilność: urządzenia o przekątnej ekranu min. 14", max. 19" (Tak/Nie)*
Mysz specjalistyczna ergonomiczna
119 | Typ myszy: Optyczna | Typ myszy: Optyczna (Tak/Nie)*
| Komunikacja z komputerem: Przewodowa | Komunikacja z komputerem: Przewodowa (Tak/Nie)*
| Interfejs: USB | Interfejs: USB (Tak/Nie)*
| Rozdzielczość: min 400 dpi | Rozdzielczość: min 400 dpi (Tak/Nie)*
| Zasięg: min. 1.8m | Zasięg: min. 1.8m (Tak/Nie)*
| Liczba przycisków konfigurowalnych: 4 szt. | Liczba przycisków konfigurowalnych: 4 szt. (Tak/Nie)*
| Manipulator kulkowy: 1 szt. | Manipulator kulkowy: 1 szt. (Tak/Nie)*
| Srednica manipulatora kulkowego: min. 38 mm | Srednica manipulatora kulkowego: min. 38 mm (Tak/Nie)*
| Kompatybilność: z systemami operacyjnymi posiadanymi przez Zamawiającego | Kompatybilność: z systemami operacyjnymi posiadanymi przez Zamawiającego (Tak/Nie)*
| Obsługa: praworęczna i leworęczna | Obsługa: praworęczna i leworęczna (Tak/Nie)*
| Dostosowana do potrzeb osób niepełnosprawnych ruchowo | Dostosowana do potrzeb osób niepełnosprawnych ruchowo (Tak/Nie)*
Klawiatura specjalistyczna I
120 | Dostosowana do potrzeb osób słabowidzących | Dostosowana do potrzeb osób słabowidzących (tak/nie)*
| Czcionka: wysokokontrastowa | Czcionka: wysokokontrastowa (tak/nie)*
| Klawisze: z regulowanym podświetleniem | Klawisze: z regulowanym podświetleniem (tak/nie)*
| Powiększenie czcionki: min. 400% | Powiększenie czcionki: min. 400% (tak/nie)*
| Wejście USB 3.0- min. 1 szt. | Wejście USB 3.0- min. 1 szt. (tak/nie)*
| Kompatybilność: z oprogramowaniem ZoomText | Kompatybilność: z oprogramowaniem ZoomText (tak/nie)*
| Kompatybilność: z systemami operacyjnymi posiadanymi przez Zamawiającego | Kompatybilność: z systemami operacyjnymi posiadanymi przez Zamawiającego (tak/nie)*
| Kolor: czarny | Kolor: czarny (tak/nie)*
| Zasięg: min. 1.8m | Zasięg: min. 1.8m (tak/nie)*
| Komunikacja z komputerem: przewodowa | Komunikacja z komputerem: przewodowa (tak/nie)*
Klawiatura specjalistyczna II
121 | Dostosowana do potrzeb osób słabowidzących | Dostosowana do potrzeb osób słabowidzących (Tak/Nie)*
| Typ: QWERTY | Typ: QWERTY (Tak/Nie)*
| Zasięg: min. 1.8m | Zasięg: min. 1.8m (Tak/Nie)*
| Klawisze funkcyjne: kompatybilne z funkcjami oprogramowania ZoomText oraz z możliwością przypisania wybranych przez Zamawiającego: aplikacji, funkcji internetowych, komend, dokumentów | Klawisze funkcyjne: kompatybilne z funkcjami oprogramowania ZoomText oraz z możliwością przypisania wybranych przez Zamawiającego: aplikacji, funkcji internetowych, komend, dokumentów (Tak/Nie)*
| Liczba klawiszy podstawowych: min. 104 | Liczba klawiszy podstawowych: min. 104 (tak/nie)*
| Interfejs: USB | Interfejs: USB (Tak/Nie)*
| Napisy: białe na czarnych klawiszach | Napisy: białe na czarnych klawiszach (Tak/Nie)*
Klawiatura specjalistyczna III
122 | Dostosowana do potrzeb osób słabowidzących | Dostosowana do potrzeb osób słabowidzących (Tak/Nie)*
| Typ: QWERTY | Typ: QWERTY (Tak/Nie)*
| Zasięg: min. 1.8m | Zasięg: min. 1.8m (tak/nie)*
| Klawisze funkcyjne: kompatybilne z funkcjami oprogramowania ZoomText oraz z możliwością przypisania wybranych przez Zamawiającego: aplikacji, funkcji internetowych, komend, dokumentów | Klawisze funkcyjne: kompatybilne z funkcjami oprogramowania ZoomText oraz z możliwością przypisania wybranych przez Zamawiającego: aplikacji, funkcji internetowych, komend, dokumentów (Tak/Nie)*
| Liczba klawiszy podstawowych: min. 104 | Liczba klawiszy podstawowych: min. 104 (Tak/Nie)*
| Interfejs: USB | Interfejs: USB (Tak/Nie)*
| Napisy: czarne na żółtych klawiszach | Napisy: czarne na żółtych klawiszach (Tak/Nie)*
Projektor I
123 | Technologia LCD | Technologia LCD (Tak/Nie)*
| Rozdzielczość min: WXGA 1280x800 | Rozdzielczość min: WXGA 1280x800 (Tak/Nie)*
| Jasność min: 3700 Lumenów | Jasność min: 3700 Lumenów (Tak/Nie)*
| Kontrast min: 16000:1 | Kontrast min: 16000:1 (Tak/Nie)*
| Współczynnik projekcji w zakresie min: 1.30-1.56:1 | Współczynnik projekcji w zakresie min: 1.30-1.56:1 (Tak/Nie)*
| Żywotność lampy min: 6000/12000h (tyb standardowy/eko) | Żywotność lampy min: 6000/12000h (tyb standardowy/eko) (Tak/Nie)*
| Keystone min: pionowy automatyczny +/- 30 stopni, poziomy ręczny +/- 30 stopni | Keystone min: pionowy automatyczny +/- 30 stopni, poziomy ręczny +/- 30 stopni (Tak/Nie)*
| Złącza min: VGA D-Sub 15 pin, HDMI, composite video, Audio cinch, USB 2.0 typ B, USB 2.0 typ A | Złącza min: VGA D-Sub 15 pin, HDMI, composite video, Audio cinch, USB 2.0 typ B, USB 2.0 typ A (Tak/Nie)*
| Głośnik min: 2W | Głośnik min: 2W (Tak/Nie)*
| Waga max: 2,5 kg | Waga max: 2,5 kg (Tak/Nie)*
Projektor II
124 | Technologia LCD | Technologia LCD (Tak/Nie)*
| Rozdzielczość min: Full HD 1920x1080 | Rozdzielczość min: Full HD 1920x1080 (Tak/Nie)*
| Jasność min: 3500 Lumenów | Jasność min: 3500 Lumenów (Tak/Nie)*
| Kontrast min: 16000:1 | Kontrast min: 16000:1 (Tak/Nie)*
| Współczynnik projekcji w zakresie min: 1.22-1.47:1 | Współczynnik projekcji w zakresie min: 1.22-1.47:1 (Tak/Nie)*
| Żywotność lampy min: 6000/12000h (tryb standardowy/eko) | Żywotność lampy min: 6000/12000h (tryb standardowy/eko) (Tak/Nie)*
| Keystone min: pionowy automatyczny +/- 30 stopni, poziomy ręczny +/- 30 stopni | Keystone min: pionowy automatyczny +/- 30 stopni, poziomy ręczny +/- 30 stopni (Tak/Nie)*
| Złącza min: VGA D-Sub 15 pin, 2xHDMI, composite, Audio stereo mini Jak in, Audio stereo mini Jack out, USB-A power 1.5A, RS232 | Złącza min: VGA D-Sub 15 pin, 2xHDMI, composite, Audio stereo mini Jak in, Audio stereo mini Jack out, USB-A power 1.5A, RS232 (Tak/Nie)*
| Głośnik min: 2W | Głośnik min: 2W (Tak/Nie)*
| Waga max: 3,3 kg | Waga max: 3,3 kg (Tak/Nie)*
Skaner płaski A4
125 | Skaner: płaski, dokumentowy | Skaner: płaski, dokumentowy (Tak/Nie)*
| Format: A4, | Format: A4 (tak/nie)*
| Typ sensora: CIS | Typ sensora: CIS (Tak/Nie)*
| Interfejs: USB | Interfejs: USB (Tak/Nie)*
| Rozdzielczość optyczna: 1200 x 1200 dpi | Rozdzielczość optyczna: 1200 x 1200 dpi (Tak/Nie)*
| Głębia koloru (wejście/wyjście): 48/24 bitowa | Głębia koloru (wejście/wyjście): 48/24 bitowa (Tak/Nie)*
| Formaty plików: JPEG, PDF, OCR | Formaty plików:
| Programowalne przyciski (min. 4) | format JPEG (Tak/Nie)*
| Oprogramowanie producenta | format PDF (Tak/Nie)*
| Kabel USB | format OCR (Tak/Nie)*
Programowalne przyciski (min. 4) (Tak/Nie)*
Oprogramowanie producenta (Tak/Nie)*
Kabel USB (Tak/Nie)*
Dokument musi być opatrzony kwalifikowanym podpisem elektronicznym osoby/ób upoważnionej/ych do reprezentowania Wykonawcy/ Wykonawców wspólnie ubiegajacych się o udzielenie zamówienia