## TER - Modernizacja Etap II
TABELA ELEMENTÓW ROZLICZENIOWYCH
„„Modernizacja układu drogowego dzielnicy Północ w Szczecinie - dostosowanie do nowych uwarunkowań społeczno-gospodarczych”, II etap realizacyjny: „Przebudowa ul. Wapiennej oraz fragmentu ul. Północnej (odcinek od ul. Chłodnej do ul. Szkockiej)""
Lp | Nr STWiORB | Nazwa i opis elementu rozliczeniowego | ilości przedmiarowe |  | Cena jedn lub ryczałtowa | Wartość netto
|  |  | Jedn. | Ilość | [zł] | [zł]
Branża |  | DROGOWA
ul.Północna
x | x | Roboty rozbiórkowe kod CPV: 45110000-1 Roboty w zakresie burzenia i rozbiórki obiektów budowlanych | x | x | x | x
1 | ST-01.02.04 | Frezowanie nawierzchni bitumicznej o gr. śr. 10 cm z wywozem materiału z rozbiórki i utylizacją | m2 | 820
2 | ST-01.02.04 | Rozebranie nawierzchni z płyt betonowych, kostki betonowej, płyt ażurowych betonowych na podsypce piaskowej wraz z wywozem i utylizacją lub transportem na plac składowy Zamawiającego | m2 | 440
3 | ST-01.02.04 | Nawierzchnie z płyt wielootworowych wraz z wywozem i utylizacją lub transportem na plac składowy Zamawiającego | m2 | 30
4 | ST-01.02.04 | Rozebranie nawierzchni poboczy i podbudów kruszywa/niesrortu/pospółki o średniej grubości 30 cm mechanicznie wraz z wywozem i utylizacją materiału z rozbiórki | m2 | 1290
5 | ST-01.02.04 | Rozebranie obrzeży betonowych na podsypce piaskowej wraz z wywozem i utylizacją lub transportem na plac składowy Zamawiającego | m | 150
6 | ST-01.02.04 | Rozebranie krawężników betonowych 15x30 cm wraz z ławą betonową na podsypce cementowo-piaskowej wraz z wywozem i utylizacją lub transportem na plac składowy Zamawiającego | m | 150
x | x | Roboty ziemne kod CPV: 45110000-1 Roboty roboty ziemne | x | x | x | x
7 | ST-02.00.01, ST-02.01.01, ST-01.02.04 | Wykopy wraz z wywozem urobku i utylizacją oraz odwodnieiem wykopów | m3 | 2477.5 |  |  |  | 1415
8 | ST-02.00.01, ST-02.03.01 | Wykonanie nasypów z gruntu niewysadzinowego wraz z zagęszczeniem materiałem nowym z dowozu | m3 | 950
x | x | Roboty w zakresie nawierzchni ulic kod CPV: 45233252-0 Roboty w zakresie nawierzchni ulic | x | x | x | x
9 | ST-04.04.04 | Warstwa stabilizacji Rm=1,5 MPa gr.15 cm | m2 | 1123
10 | ST-04.04.04 | Warstwa stabilizacji Rm=2,5 MPa gr.15 cm | m2 | 1061
11 | ST-10.01.02 | Palisada z elementów betonowych 16x16x80 cm wraz z m.in. ręcznym wykonaniem wykopów, rozplantowaniem ziemi, wykonaniem fundamentu z betonu C12/15 i montażem elementów palisady | m | 25
12 | ST-10.01.01 | Ustawienie ścianek prefabrykowanych żelbetowych typu L wraz z m.in. wykonaniem robót ziemnych, ławy z kruszywa, betonu C12/15, warstwy podsypkowej i hydroizolacji, wykonaniem dylatacji i ich uszczelnieniem | m | 50
13 | ST-04.04.02 | Ława z kruszywa łamanego #0-31,5 gr. 25 cm - pod kosze gabionowe | m2 | 28.6
14 | ST-10.01.03 | Ustawienie koszy z siatki stalowej z drutu fi 4mm o oczkach 10/10cm - kosze 0,5x,0,5x0,5; wraz z wypełnieniem koszy kostką kamienną łupaną 15/17 | szt | 52
15 | ST-08.03.01 | Obrzeża betonowe o wymiarach 8x30 cm na podsypce cementowo-piaskowej, spoiny wypełnione zaprawą cementową; szczegół 1 | m | 162
16 | ST-08.01.01 | Krawężniki betonowe o wymiarach 15x30 cm z wykonaniem ław z betonu C12/15; szczegół 2 | m | 292
17 | ST-08.01.01 | Krawężniki betonowe o wymiarach 15x30 cm z wykonaniem ław z betonu C12/15;szczegół 3 | m | 60
18 | ST-04.04.02 | Warstwa podbudowy zasadniczej z kruszyw łamanych gr. 25 cm. | m2 | 449
19 | ST-05.03.23 | Nawierzchnie z kostki brukowej betonowej grubości 8 cm na podsypce cementowo-piaskowej z wypełnieniem spoin piaskiem. | m2 | 372
20 | ST-04.04.02 | Warstwa podbudowy pomocnicznej z kruszyw łamanych gr. 20 cm. | m2 | 605
21 | ST-04.07.01 | Podbudowy z betonu asfaltowego AC16P grubości 7 cm. | m2 | 605
22 | ST-05.03.05 | Nawierzchnie z mieszanek mineralno-bitumicznych asfaltowych AC16W o grubości 6 cm (warstwa wiążąca). | m2 | 605
23 | ST-05.03.13 | Nawierzchnie z mieszanek mineralno-bitumicznych asfaltowych SMA8 o grubości 5 cm (warstwa ścieralna). | m2 | 605
24 | ST-04.03.01 | Oczyszczenie i skropienie warstw konstrukcyjnych bitumicznych | m2 | 1210
25 | ST-04.03.01 | Oczyszczenie i skropienie warstw konstrukcyjnych niebitumicznych | m2 | 605
26 | ST-04.04.04 | Warstwa stabilizacji Rm=1,5 MPa gr.10 cm | m2 | 585
27 | ST-04.04.02 | Warstwa podbudowy zasadniczej z kruszyw łamanych gr. 15 cm. | m2 | 585
28 | ST-04.03.01 | Oczyszczenie i skropienie warstw konstrukcyjnych niebitumicznych- ciąg pieszo-rowerowy | m2 | 354
29 | ST-05.03.08 | Nawierzchnie z mieszanek mineralno-bitumicznych AC5S o grubości 4 cm (warstwa ścieralna) | m2 | 354
29a | ST-05.03.05a | Nawierzchnie z mieszanek mineralno-bitumicznych AC11W o grubości 4 cm (warstwa wiążąca) wraz z oczyszczeniem i skropieniem pod warstwę ścieralną – ciąg pieszo- rowerowy | m2 | 354
30 | ST-05.03.23 | Nawierzchnie z kostki brukowej betonowej grubości 8 cm na podsypce cementowo-piaskowej z wypełnieniem spoin piaskiem. | m2 | 293
31 | ST-08.02.01 | Nawierzchnie z płyt betonowych 30x30 ze znakiem wypukłym grubości 8 cm na podsypce cementowo-piaskowej z wypełnieniem spoin piaskiem. | m2 | 10.2
32 | ST-12.01.04 | Rozścielenie ziemi urodzajnej ręczne z przerzutem na terenie płaskim, grubość warstwy 20 cm. | m2 | 480
x | x | Instalowanie znaków drogowych kod CPV: 45233290-8 Instalowanie znaków drogowych | x | x | x | x
33 | ST-07.02.01 | Pionowe znaki drogowe - zdjęcie znaków lub drogowskazów; | szt. | 4
34 | ST-07.02.01 | Pionowe znaki drogowe - słupki z rur stalowych | szt. | 5
35 | ST-07.02.01 | Pionowe znaki drogowe | szt. | 11
36 | ST-07.01.01 | Oznakowanie poziome nawierzchni - cienkowarstwowe | m2 | 8
ul. Wapienna |  | ul.Wapienna
x | x | Roboty rozbiórkowe kod CPV: 45110000-1 Roboty w zakresie burzenia i rozbiórki obiektów budowlanych | x | x | x | x
37 | ST-01.02.04 | Frezowanie nawierzchni bitumicznej o gr. śr. 10 cm wraz z wywozem materiału z rozbiórki i utylizacją | m2 | 2470
38 | ST-01.02.04 | Rozebranie nawierzchni z płyt betonowych, kostki betonowej, płyt ażurowych betonowych, kostki kamiennej na podsypce piaskowej wraz z wywozem i utylizacją lub transportem na plac składowy Zamawiającego | m2 | 1250
39 | ST-01.02.04 | Rozebranie nawierzchni poboczy i podbudów kruszywa/niesrortu/pospółki o średniej grubości 20 cm mechanicznie wraz z wywozem i utylizacją materiału z rozbiórki | m2 | 3720
40 | ST-01.02.04 | Rozebranie obrzeży betonowych na podsypce piaskowej wraz z wywozem i utylizacją lub transportem na plac składowy Zamawiającego | m | 900
41 | ST-01.02.04 | Rozebranie krawężników betonowych 15x30 cm wraz z ławą betonową na podsypce cementowo-piaskowej wraz z wywozem i utylizacją lub transportem na plac składowy Zamawiającego | m | 630
x | x | Roboty ziemne kod CPV: 45110000-1 Roboty roboty ziemne | x | x | x | x
42 | ST-02.00.01, ST-02.01.01, ST-01.02.04 | Wykopy wraz z wywozem urobku i utylizacją oraz odwodnieiem wykopów | m3 | 2549
43 | ST-02.00.01, ST-02.03.01 | Wykonanie nasypów z gruntu niewysadzinowego wraz z zagęszczeniem materiałem nowym z dowozu | m3 | 534
x | x | Roboty w zakresie nawierzchni ulic kod CPV: 45233252-0 Roboty w zakresie nawierzchni ulic | x | x | x | x
44 | ST-04.04.04 | Warstwa stabilizacji Rm=1,5 MPa gr.15 cm | m2 | 3095.5
45 | ST-04.04.04 | Warstwa stabilizacji Rm=2,5 MPa gr.15 cm | m2 | 3160.5
46 | ST-10.01.02 | Palisada z elementów betonowych 16x16x80 cm wraz z m.in. ręcznym wykonaniem wykopów, rozplantowaniem ziemi, wykonaniem fundamentu z betonu C12/15 i montażem elementów palisady | m | 35
47 | ST-04.04.02 | Ława z kruszywa łamanego #0-31,5 gr. 25 cm - kosze gabionowe | m2 | 30.8
48 | ST-10.01.03 | Ustawienie koszy z siatki stalowej z drutu fi 4mm o oczkach 10/10cm - kosze 0,5x,0,5x0,5; wraz z wypełnieniem koszy kostką kamienną łupaną 15/17 | szt | 112
49 | ST-12.01.01 | Barierki uliczne - wzór B1 z Katalogu Mebli Miejskich | m | 36
50 | ST-08.03.01 | Obrzeża betonowe o wymiarach 8x30 cm na podsypce cementowo-piaskowej, spoiny wypełnione zaprawą cementową; szczegół 1 | m | 732
51 | ST-08.01.01 | Krawężniki betonowe o wymiarach 15x30 cm z wykonaniem ław z betonu C12/15; szczegół 2 | m | 830
52 | ST-08.01.01 | Krawężniki betonowe o wymiarach 15x30 cm z wykonaniem ław z betonu C12/15;szczegół 3 | m | 153
53 | ST-04.04.02 | Warstwa podbudowy zasadniczej z kruszyw łamanych gr. 25 cm. | m2 | 475
54 | ST-05.03.23 | Nawierzchnie z kostki brukowej betonowej grubości 8 cm na podsypce cementowo-piaskowej z wypełnieniem spoin piaskiem. | m2 | 290
55 | ST-04.04.02 | Warstwa podbudowy pomocnicznej z kruszyw łamanych gr. 20 cm. | m2 | 2330
56 | ST-04.07.01 | Podbudowy z betonu asfaltowego AC16P grubości 7 cm. | m2 | 2330
57 | ST-05.03.05 | Nawierzchnie z mieszanek mineralno-bitumicznych asfaltowych AC16W o grubości 6 cm (warstwa wiążąca). | m2 | 2470
58 | ST-05.03.13 | Nawierzchnie z mieszanek mineralno-bitumicznych asfaltowych SMA8 o grubości 5 cm (warstwa ścieralna). | m2 | 2330
59 | ST-04.03.01 | Oczyszczenie i skropienie warstw konstrukcyjnych bitumicznych | m2 | 4660
60 | ST-04.03.01 | Oczyszczenie i skropienie warstw konstrukcyjnych niebitumicznych |  | 2330
61 | ST-04.04.04 | Warstwa stabilizacji Rm=1,5 MPa gr.10 cm pielęgnowane piaskiem i wodą. | m2 | 1780
62 | ST-04.04.02 | Warstwa podbudowy zasadniczej z kruszyw łamanych gr. 15 cm. | m2 | 1898
63 | ST-04.03.01 | Oczyszczenie i skropienie warstw konstrukcyjnych niebitumicznych- ciąg pieszo-rowerowy | m2 | 1130
64 | ST-05.03.08 | Nawierzchnie z mieszanek mineralno-bitumicznych AC5S o grubości 4 cm (warstwa ścieralna) - roboty na poszerzeniach,przekopach lub pasach węższych niż 2.5 m. | m2 | 990
64a | ST-05.03.05a | Nawierzchnie z mieszanek mineralno-bitumicznych AC11W o grubości 4 cm (warstwa wiążąca) wraz z oczyszczeniem i skropieniem pod warstwę ścieralną – ciąg pieszo-rowerowy | m2 | 990
65 | ST-05.03.23 | Nawierzchnie z kostki brukowej betonowej grubości 8 cm na podsypce cementowo-piaskowej z wypełnieniem spoin piaskiem. | m2 | 835
66 | ST-08.02.01 | Nawierzchnie z płyt betonowych 30x30 ze znakiem wypukłym grubości 8 cm na podsypce cementowo-piaskowej z wypełnieniem spoin piaskiem. | m2 | 7.2
67 | ST-05.03.01 | Nawierzchnie z kostki kamiennej 9/11 na podsypce żwirowej - roboty na poszerzeniach,przekopach lub pasach węższych niż 2.5 m Warstwy podsypkowe cementowo-piaskowe zagęszczane ręcznie o gr.5 cm, | m2 | 6
68 | ST-05.03.15 | Warstwa ścieralna z kruszywa o frakcji 4 - 6 mm i spoiwa na bazie żywicy epoksydowej, grubość warstwy 3 cm | m2 | 130
69 | ST-12.01.04 | Rozścielenie ziemi urodzajnej ręczne z przerzutem na terenie płaskim, grubość warstwy 20 cm | m2 | 1140
x | x | Instalowanie znaków drogowych kod CPV: 45233290-8 Instalowanie znaków drogowych | x | x | x | x
70 | ST-07.02.01 | Pionowe znaki drogowe - zdjęcie znaków lub drogowskazów; | szt. | 12
71 | ST-07.02.01 | Pionowe znaki drogowe - słupki z rur stalowych | szt. | 8
72 | ST-07.02.01 | Pionowe znaki drogowe | szt. | 14
73 | ST-07.01.01 | Oznakowanie poziome nawierzchni - cienkowarstwowe i grubowarstowe | m2 | 12
x | x | Gospodarka zielenią 45112710-5 Roboty w zakresie kształtowania terenów zielonych | x | x | x | x
74 | ST-12.01.03 | Zabezpieczenie drzew na czas budowy - odeskowanie - montaż/demontaż | szt. | 15
75 | ST-12.01.03 | Ogrodzenie ochonne drzew i krzewów w ramach SOD - montaż/demontaż | m | 225
77 | ST-01.02.05 | Mechaniczne ścinanie drzew z karczowaniem karpy korzeniowej, cięciem pni i gałęzi | szt. | 85
78 | ST-01.02.05 | Mechaniczne karczowanie krzewów i podszycia z oczyszczeniem terenu wraz z wywozem i utylizacją | ha | 0.022
79 | ST-12.01.03 | Przesadzanie drzew liściastych metodą tradycyjną, z całkowitą zaprawą dołów o średnicy dwukrotnej średnicy korony, głębokość dołu 1,0 m, wraz z pielęgnacją do odbioru końcowego robót oraz trzyletnią opieką gwarancyjną | szt. | 3
80 | ST-12.01.03 | Sadzenie drzew liściastych form piennych z całkowitą zaprawą dołów; średnica/głębokość : 1,0 m wraz rozłożeniem hydrożelu z palikowaniem stabilizującym, z pielęgnacją do odbioru końcowego robót oraz trzyletnią opieką gwarancyjną | szt. | 55
81 | ST-12.01.03 | Worki nawadniające | szt | 58
82 | ST-12.01.03 | Sadzenie krzewów liściastych form naturalnych na terenie płaskim z całkowitą zaprawą dołów; wraz rozłożeniem hydrożelu, z pielęgnacją do odbioru końcowego robót oraz trzyletnią opieką gwarancyjną | szt. | 1470
83 | ST-12.01.01 | Elementy małej architektury - A kosz na odpady | szt | 2
84 | ST-12.01.01 | Elementy małej architektury - B ławka z oparciem | szt | 1
85 | ST-12.01.03 | Pielęgnacja drzew liściastych form naturalnych: usunięcie jemioły | szt | 10
86 | ST-12.01.03 | Pielęgnacja drzew liściastych form naturalnych: cięcia boczne drzew | szt | 35
87 | ST-12.01.03 | Pielęgnacja drzew liściastych form naturalnych: cięcia sanitarne , prześwietlające i formujące | szt | 35
88 | ST-12.01.03 | Pielęgnacja drzew liściastych form naturalnych: cięcie formujące | szt | 3
89 | ST-12.01.03 | Pielęgnacja drzew liściastych form naturalnych: demontaż systemu stabilzującego drzewo | szt | 59
90 | ST-12.01.03 | Pielęgnacja drzew liściastych form naturalnych: badanie tomografem budowy wewnętrznej drzewa | szt | 1
91 | ST-12.01.04 | Wykonanie trawników dywanowych siewem wraz z nawożeniem i pielęgnacją do odbioru końcowego robót oraz trzyletnią opieką gwarancyjną | m2 | 509
x | x | Razem BRANŻA DROGOWA:
Branża |  | ELEKTROENERGETYCZNA
x | x | OŚWIETLENIE ULICZNE kod CPV: 45316110-9 Instalowanie drogowego sprzętu oświetleniowego, Instalowanie urządzeń oświetlenia drogowego | x | x | x | x
ul. Północna
92 | ST-E.00.01. | Montaż elementów oświetlenia drogowego m.in. montaż słupów oświetleniowych wraz z wysięgnikami i oprawami LED, montaż przewodów do opraw oświetleniowych wraz z rurami osłonowymi - YDY 5x1,5mm2, montaż wkładek topikowych [wg Rysunek nr E-07 i E-08 oraz opis techniczny pkt. 3 Oświetlenie uliczne] | kpl. | 4
93 | ST-E.00.01. | Montaż linii kablowej w rurach, pustakach lub kanałach zamkniętych - YAKXs 4x35 [wg opis techniczny pkt.3 Oświetlenie uliczne] | m | 184
94 | ST-E.00.01. | Wykopy pod rowy dla kabli [wg Rysunek nr E-01 do E-04 oraz opis techniczny pkt. 3 Oświetlenie uliczne] | m3 | 49.5
95 | ST-E.00.01. | Nasypanie warstwy piasku na dnie rowu kablowego o szerokości do 0.4 m [wg Rysunek nr E-01 do E-04 oraz opis techniczny pkt. 3 Oświetlenie uliczne] Krotność = 2 | m | 154
96 | ST-E.00.01. | Zasypywanie rowów dla kabli [wg Rysunek nr E-01 do E-04 oraz opis techniczny pkt. 3 Oświetlenie uliczne] | m3 | 37
97 | ST-E.00.01. | Ułożenie rur osłonowych - RHDPE 50 karbowanana dwuścienna [wg opis techniczny pkt.3 Oświetlenie uliczne] | m | 184
98 | ST-E.00.01. | Ułożenie rur osłonowych - RHDPE 75 karbowanana dwuścienna [wg Rysunek nr E-01 do E-04 oraz opis techniczny pkt.3 Oświetlenie uliczne] | m | 32
99 | ST-E.00.01. | Zarobienie na sucho końca kabla 4-żyłowego o przekroju żył do 50 mm2 na napięcie do 1 kV o izolacji i powłoce z tworzyw sztucznych [wg Rysunek nr E-07 i E-08 oraz opis techniczny pkt. 3 Oświetlenie uliczne] | szt. | 10
100 | ST-E.00.01. | Badanie linii kablowej N.N.- kabel 4-żyłowy [wg Rysunek nr Rysunek nr E-05, E-07 i E-08 oraz opis techniczny pkt. 5 Oświetlenie uliczne] | odc. | 5
101 | ST-E.00.01. | Badania i pomiary instalacji uziemiającej (pierwszy pomiar) [wg Rysunek nr E-05, E-07 i E-08 oraz opis techniczny pkt. 5 Oświetlenie uliczne] | szt. | 1
102 | ST-E.00.01. | Badania i pomiary instalacji uziemiającej (każdy następny pomiar) [wg Rysunek nr E-05, E-07 i E-08 oraz opis techniczny pkt. 5 Oświetlenie uliczne] | szt. | 3
ul. Wapienna
103 | ST-E.00.01. | Demontaż słupów oświetleniowych o masie do 100 kg [wg Rysunek nr E-07 i E-08 i opis techniczny pkt.5 Oświetlenie uliczne] | szt | 9
104 | ST-E.00.01. | Demontaż kabli wielożyłowych o masie do 2.0 kg/m układanych w gruncie kat. III-IV [wg Rysunek nr E-07 i E-08 i opis techniczny pkt.5 Oświetlenie uliczne] | m | 350
105 | ST-E.00.01. | Montaż elementów oświetlenia drogowego m.in. montaż słupów oświetleniowych wraz z wysięgnikami i oprawami LED, montaż przewodów do opraw oświetleniowych wraz z rurami osłonowymi - YDY 5x1,5mm2, montaż wkładek topikowych [wg Rysunek nr E-07 i E-08 oraz opis techniczny pkt. 3 Oświetlenie uliczne] | kpl. | 12
106 | ST-E.00.01. | Wykopy pod rowy dla kabli [wg Rysunek nr E-01 do E-04 oraz opis techniczny pkt. 3 Oświetlenie uliczne] | m3 | 122.9
107 | ST-E.00.01. | Nasypanie warstwy piasku na dnie rowu kablowego o szerokości do 0.4 m [wg Rysunek nr E-01 do E-04 oraz opis techniczny pkt. 3 Oświetlenie uliczne] | m | 384
108 | ST-E.00.01. | Zasypywanie rowów dla kabli [wg Rysunek nr E-01 do E-04 oraz opis techniczny pkt. 3 Oświetlenie uliczne] | m3 | 92.5
109 | STO/SST p. 5 | Wykopy pionowe ręczne dla urządzenia przeciskowego wraz z jego zasypaniem w gruncie nienawodnionym kat.III-IV | m3 | 36
110 | STO/SST p. 5 | Przewierty mechaniczne dla rury o śr.do 100 mm pod obiektami | m | 27.9
111 | ST-E.00.01. | Ułożenie rur osłonowych - RHDPE 50 karbowanana dwuścienna [wg opis techniczny pkt.3 Oświetlenie uliczne] | m | 456
112 | ST-E.00.01. | Ułożenie rur osłonowych - RHDPE 75 karbowanana dwuścienna [wg Rysunek nr E-01 do E-04 oraz opis techniczny pkt.3 Oświetlenie uliczne] | m | 80
113 | ST-E.00.01. | Montaż linii kablowej w rurach, pustakach lub kanałach zamkniętych - YAKXs 4x25 wraz z m.in. zarobieniem końca kabla 4-żyłowego [wg opis techniczny pkt.3 Oświetlenie uliczne] | m | 456
114 | ST-E.00.01. | Przewody uziemiające i wyrównawcze w kanałach lub tunelach luzem (bednarka o przekroju do 120 mm2) [wg Rysunek nr E-07 i E-08 oraz opis techniczny pkt. 3 Oświetlenie uliczne] | m | 456
115 | ST-E.00.01. | Mechaniczne pogrążanie uziomów pionowych prętowych w gruncie kat.III [wg Rysunek nr E-07 i E-08 oraz opis techniczny pkt. 3 Oświetlenie uliczne] | m | 12
116 | ST-E.00.01. | Badanie linii kablowej N.N.- kabel 4-żyłowy [wg Rysunek nr Rysunek nr E-05, E-07 i E-08 oraz opis techniczny pkt. 5 Oświetlenie uliczne] | odc. | 12
117 | ST-E.00.01. | Badania i pomiary instalacji uziemiającej (pierwszy pomiar) [wg Rysunek nr E-05, E-07 i E-08 oraz opis techniczny pkt. 5 Oświetlenie uliczne] | szt. | 1
118 | ST-E.00.01. | Badania i pomiary instalacji uziemiającej (każdy następny pomiar) [wg Rysunek nr E-05, E-07 i E-08 oraz opis techniczny pkt. 5 Oświetlenie uliczne] | szt. | 11
x | x | USUNIĘCIE KOLIZJI Z SIECIAMI ELEKTROENERGETYCZNYMI kod CPV: 45231400-9 Roboty budowlane w zakresie budowy linii energetycznych | x | x | x | x
ul. Północna
119 | ST-E.00.01. | Wykopy w gruncie pod rowy kablowe [wg Rysunek nr E-01 do E-03 Usunięcie kolizji z sieciami elektroenergetycznymi] oraz przegłębienie istniejących kabli 2 * nN + 1 * SN na odcinku ok. 100m | m3 | 84.2
120 | ST-E.00.01. | Nasypanie warstwy piasku na dnie rowu kablowego o szerokości do 0.4 m [wg Rysunek nr E-01 do E-03 Usunięcie kolizji z sieciami elektroenergetycznymi] oraz przegłębienie istniejących kabli 2 * nN + 1 * SN na odcinku ok. 100m | m | 414
121 | ST-E.00.01. | Zasypywanie ręczne rowów dla kabli [wg Rysunek nr E-01 do E-03 Usunięcie kolizji z sieciami elektroenergetycznymi] oraz przegłębienie istniejących kabli 2 * nN + 1 * SN na odcinku ok. 100m | m3 | 67.5
122 | ST-E.00.01. | Ułożenie rur osłonowych - RHDPE 160 karbowanana dwuścienna [wg Rysunek nr E-01 do E-03 Usunięcie kolizji z sieciami elektroenergetycznymi] | m | 32
123 | ST-E.00.01. | Ułożenie rur osłonowych na kablach nN - RHDPE 160 dwudzielnych [wg Rysunek nr E-01 do E-03 Usunięcie kolizji z sieciami elektroenergetycznymi] | m | 48
ul. Wapienna
124 | ST-E.00.01. | Kopanie rowów dla kabli ręcznie. Grunt kategorii III [wg Rysunek nr E-01 do E-03 Usunięcie kolizji z sieciami elektroenergetycznymi] | m3 | 26.6
125 | ST-E.00.01. | Nasypanie warstwy piasku na dnie rowu kablowego o szerokości do 0.4 m [wg Rysunek nr E-01 do E-03 Usunięcie kolizji z sieciami elektroenergetycznymi] | m | 133
126 | ST-E.00.01. | Zasypywanie ręczne rowów dla kabli. Grunt kategorii III [wg Rysunek nr E-01 do E-03 Usunięcie kolizji z sieciami elektroenergetycznymi] | m3 | 21.5
127 | ST-E.00.01. | Demontaż kabli wielożyłowych o masie 2,0-3,0 kg/m układanych w gruncie kat. III-IV [wg zest. opis techniczny pkt.1.2.1 Usunięcie kolizji z sieciami elektroenergetycznymi] | m | 43
128 | ST-E.00.01. | Montaż linii kablowej w rowach kablowych ręcznie - NAY2Y-J 4x150mm2 wraz z m.in. montażem uziomów poziomych w wykopie [wg zest. opis techniczny pkt.1.2.2 Usunięcie kolizji z sieciami elektroenergetycznymi; wg Rysunek nr E-06 do E-08 Usunięcie kolizji z sieciami elektroenergetycznymi] | m | 40
129 | ST-E.00.01. | Mufy z tworzyw termokurczliwych przelotowe na kablach energetycznych wielożyłowych o przekroju żył 120-240 mm2 o izolacji i powłoce z tworzyw sztucznych w rowach kablowych [wg Rysunek nr E-01 do E-03 Usunięcie kolizji z sieciami elektroenergetycznymi] | szt | 2
130 | ST-E.00.01. | Ułożenie rur osłonowych - RHDPE 160 karbowanana dwuścienna [wg Rysunek nr E-01 do E-03 Usunięcie kolizji z sieciami elektroenergetycznymi] | m | 66.5
131 | ST-E.00.01. | Ułożenie rur osłonowych na kablach nN - RHDPE 160 dwudzielnych [wg Rysunek nr E-01 do E-03 Usunięcie kolizji z sieciami elektroenergetycznymi] | m | 75.5 |  |  | 165
132 | ST-E.00.01. | Badanie linii kablowej N.N.- kabel 4-żyłowy [wg zest. opis techniczny pkt.1.2.2 Usunięcie kolizji z sieciami elektroenergetycznymi] | odc. | 1
x | x | Razem BRANŻA ELEKTROENERGETYCZNA:
Branża |  | SANITARNA
ul. Północna
x | x | KANALIZACJA DESZCZOWA | x | x | x | x
133 | ST KD | Rury żelbetowe o śr. 1000 mm z montażem, z robotami pomiarowymi, z robotami ziemnymi (wykopem, podsypką, obsypką, zasypką, zagęszczeniem poszczególnych warstw), z zabezpieczeniem wykopu, z odwodnieniem wykopu, z próbą szczelności, z utylizacją nadmiaru gruntu | m | 110.5
134 | ST KD | Rury żelbetowe o śr. 400 mm zmontażem, z robotami pomiarowymi, z robotami ziemnymi (wykopem, podsypką, obsypką, zasypką, zagęszczeniem poszczególnych warstw), z zabezpieczeniem wykopu, z odwodnieniem wykopu, z próbą szczelności, z utylizacją nadmiaru gruntu | m | 41.9
135 | ST KD | Rury żelbetowe o śr. 300 mm z montażem, z robotami pomiarowymi, z robotami ziemnymi (wykopem, podsypką, obsypką, zasypką, zagęszczeniem poszczególnych warstw), z zabezpieczeniem wykopu, z odwodnieniem wykopu, z próbą szczelności, z utylizacją nadmiaru gruntu | m | 5.5
136 | ST KD | Kanały z rur PVC o śr. zewn. 200 mm z montażem, z robotami pomiarowymi, z robotami ziemnymi (wykopem, podsypką, obsypką, zasypką, zagęszczeniem poszczególnych warstw), z zabezpieczeniem wykopu, z odwodnieniem wykopu, z próbą szczelności, z utylizacją nadmiaru gruntu | m | 47.2
137 | ST KD | Kanały z rur PVC o śr. zewn. 110 mm z montażem, z robotami pomiarowymi, z robotami ziemnymi (wykopem, podsypką, obsypką, zasypką, zagęszczeniem poszczególnych warstw), z zabezpieczeniem wykopu, z odwodnieniem wykopu, z próbą szczelności, z utylizacją nadmiaru gruntu | m | 30.9
138 | ST KD | Studnie rewizyjne z kręgów betonowych o śr. 1500 mm, z robotami ziemnymi, z odwodnieniem wykopu, montażem, z utylizacją nadmiaru gruntu, ze zwieńczeniem w postaci włazu kl. D400 | stud. | 3
139 | ST KD | Studnie rewizyjne z kręgów betonowych o śr. 1200 mm, z robotami ziemnymi, z odwodnieniem wykopu, montażem, z utylizacją nadmiaru gruntu, ze zwieńczeniem w postaci włazu kl. D400 | stud. | 2
140 | ST KD | Połączenie rur betonowych z PCV200- obejma | szt | 7
140a | ST KD | Połączenie rur żelbetowych DN1000z DN300 - obejma | szt. | 1
141 | ST KD | Studzienki ściekowe uliczne betonowe o śr. 500 mm - wpust uliczny wraz ze wzieńczeniem wpustu | szt. | 8
142 | ST KD | Kształtki PVC kanalizacji zewnętrznej dwukielichowe łączone na wcisk o śr. zewn. 200 mm -zaślepka DN200 | szt | 1
143 | ST KD | Kształtki PVC kanalizacji zewnętrznej dwukielichowe łączone na wcisk o śr. zewn. 200 mm - podłączenie proj. przykanalika z istn. przykanalikiem doprowadzonym do granicy działki | szt. | 3
144 | ST KD | Kształtki do rur betonowych DN300 - zaślepka | szt | 1
145 | ST KD | Kształtki do rur betonowych DN400 - zaślepka | szt | 1
146 | ST KD | Studzienki kanalizacyjne systemowe o śr. 425 mm wg.PW | szt. | 2
147 | ST KD | Studzienki kanalizacyjne systemowe o śr. 600 mm wg.PW | szt. | 1
148 | ST KD | Wykonanie włączenia kanalizacji deszczowej do istniejącej studni | szt. | 3
149 | ST KD | Kamerowanie kanalizacji deszczowej | m | 204.64
x | x | KANALIZACJA SANITARNA | x | x | x | x
150 | ST KS | Regulacja pionowa istniejących studzienek kanalizacyjnych (regulacja przy użyciu krążków) | szt. | 3
151 | ST KS | Wymiana zwieńczenia istniejącej studni na właz pływający kl. D400 | szt. | 4
152 | ST KS | Przebudowa istniejącej studni (demontaż istniejące pokrywy studni, demontaż kręgu, montaż zwieńczenia za pomocą zwężki betonowej) | kpl. | 3
x | x | SIEĆ WODOCIĄGOWA | x | x | x | x
153 | ST WODA | Regulacja istn. armatury wodociągowej | szt. | 8
x | x | SIEĆ GAZOWA | x | x | x | x
154 | ST GAZ | Przewód z rur polietylenowych PE o śr. nominalnej 225 mm, z montażem, z robotami pomiarowymi, z robotami ziemnymi (wykopem, podsypką, obsypką, zasypką, zagęszczeniem poszczególnych warstw), z zabezpieczeniem wykopu, z odwodnieniem wykopu, z próbą szczelności, z oznakowaniem trasy gazociągu taśmą, z utylizacją nadmiaru gruntu | m | 143.2
155 | ST GAZ | Przewód z rur polietylenowych PE o śr. nominalnej 40 mm, z montażem, z robotami pomiarowymi, z robotami ziemnymi (wykopem, podsypką, obsypką, zasypką, zagęszczeniem poszczególnych warstw), z zabezpieczeniem wykopu, z odwodnieniem wykopu, z próbą szczelności, z oznakowaniem trasy gazociągu taśmą, z utylizacją nadmiaru gruntu | m | 4.4
156 | ST GAZ | Przewód z rur polietylenowych PE o śr. nominalnej 25 mm, z montażem, z robotami pomiarowymi, z robotami ziemnymi (wykopem, podsypką, obsypką, zasypką, zagęszczeniem poszczególnych warstw), z zabezpieczeniem wykopu, z odwodnieniem wykopu, z próbą szczelności, z oznakowaniem trasy gazociągu taśmą, z utylizacją nadmiaru gruntu | m | 1.4
157 | ST GAZ | Połączenia rur z polietylenu o śr. 225 mm za pomocą kształtek elektrooporowych - mufa elektrooporowa de225 | szt. | 4
158 | ST GAZ | Połączenia rur z polietylenu o śr. 125 mm za pomocą kształtek elektrooporowych - mufa elektrooporowa de125 | szt. | 1
159 | ST GAZ | Połączenia rur z polietylenu o śr. 40 mm za pomocą kształtek elektrooporowych - mufa elektrooporowa de40 | szt. | 1
160 | ST GAZ | Połączenia rur z polietylenu o śr. 25 mm za pomocą kształtek elektrooporowych - mufa elektrooporowa de25 | szt. | 3
161 | ST GAZ | Połączenia rur z polietylenu o śr. 225 mm za pomocą kształtek elektrooporowych - kolano elektrooporowe de225 90st. | szt. | 4
162 | ST GAZ | Połączenia rur z polietylenu o śr. 225 mm za pomocą kształtek elektrooporowych - trójnik redukcyjny de225/125 | szt. | 1
163 | ST GAZ | Połączenia rur z polietylenu o śr. 225 mm za pomocą kształtek elektrooporowych - łuk elektrooporowy 60st. de225 | szt. | 2
164 | ST GAZ | Połączenia rur z polietylenu o śr. 25 mm za pomocą kształtek elektrooporowych - łuk elektrooporowy 30st. de25 | szt. | 1
165 | ST GAZ | Obejma siodłowa SA 225/40 PE z zasuwą | szt. | 1
166 | ST GAZ | Obejma siodłowa SA 225/25 PE z zasuwą | szt. | 3
167 | ST GAZ | Wstrzymanie przepływu gazu na istniejącym gazociągu za pomocą urządzenia STOP/SYSTEM | kpl. | 2
168 | ST GAZ | Wstrzymanie przepływu gazu na istniejącym gazociągu za pomocą zacisku i obejmy zamykająco-wzmacniającej | kpl. | 1
169 | ST GAZ | Rury ochronne (osłonowe) stalowe o śr.nom. Dn300, wraz z płozami i manszetami | m | 15
170 | ST GAZ | Regulacja istn. armatury gazowej | szt. | 4
171 | ST GAZ | Wyłączenie z eksploatacji poprzez demontaż istn. gazociągu o śr. 225 z utylizacją | m | 127.1
172 | ST GAZ | Wyłączenie z eksploatacji poprzez demontaż istn. gazociągu o śr. 110 z utylizacją | m | 6.7
173 | ST GAZ | Wyłączenie z eksploatacji poprzez demontaż istn. gazociągu o śr. 40 z utylizacją | m | 1
174 | ST GAZ | Wyłączenie z eksploatacji poprzez demontaż istn. gazociągu o śr. 25 z utylizacją | m | 13.3
ul. Wapienna
x | x | KANALIZACJA DESZCZOWA | x | x | x | x
175 | ST KD | Rury żelbetowe o śr. 300 mm przeciskowe, z wykonaniem przecisku, z wykonaniem komór startowych i końcowych | m | 20.6
176 | ST KD | Rury żelbetowe o śr. 300 mm z montażem, z robotami pomiarowymi, z robotami ziemnymi (wykopem, podsypką, obsypką, zasypką, zagęszczeniem poszczególnych warstw), z zabezpieczeniem wykopu, z odwodnieniem wykopu, z próbą szczelności, z utylizacją nadmiaru gruntu | m | 297.9
177 | ST KD | Kanały z rur PVC o śr. zewn. 200 mm z montażem, z robotami pomiarowymi, z robotami ziemnymi (wykopem, podsypką, obsypką, zasypką, zagęszczeniem poszczególnych warstw), z zabezpieczeniem wykopu, z odwodnieniem wykopu, z próbą szczelności, z utylizacją nadmiaru gruntu | m | 166.6
178 | ST KD | Wykonanie włączenia kanalizacji deszczowej do istniejącej studni | szt. | 4
179 | ST KD | Studnie rewizyjne z kręgów betonowych o śr. 1200 mm, z robotami ziemnymi, z odwodnieniem wykopu, montażem, z utylizacją nadmiaru gruntu, ze zwieńczeniem w postaci włazu kl. D400 | stud. | 10
180 | ST KD | Połączenie rur betonowych z PCV200 - obejma | szt | 10
181 | ST KD | Studzienki ściekowe uliczne betonowe o śr. 500 mm - wpust uliczny | szt. | 20
182 | ST KD | Kształtki PVC kanalizacji zewnętrznej dwukielichowe łączone na wcisk o śr. zewn. 200 mm -zaślepka DN200 | szt | 4
183 | ST KD | Kamerowanie kanalizacji deszczowej | m | 484.9
183a | ST GAZ | Rury ochronne (osłonowe) PEHD o śr.nom. Dn300, wraz z płozami i manszetami | m | 15
x | x | KANALIZACJA SANITARNA
184 | ST KS | Regulacja pionowa istniejących studzienek kanalizacyjnych (regulacja przy użyciu krążków) | szt. | 8
185 | ST KS | Wymiana zwieńczenia istniejącej studni na właz pływający kl. D400 | szt. | 10
186 | ST KS | Przebudowa istniejącej studni (demontaż istniejącej pokrywy studni, demontaż kręgu, montaż zwieńczenia za pomocą zwężki betonowej) | kpl. | 2
x | x | SIEĆ WODOCIĄGOWA 45100000-8 Przygotowanie terenu pod budowę | x | x | x | x
187 | ST WODA | Przewód z rur polietylenowych (PE, PEHD) o śr. nominalnej 315 mm, z montażem, z robotami pomiarowymi, z robotami ziemnymi (wykopem, podsypką, obsypką, zasypką, zagęszczeniem poszczególnych warstw), z zabezpieczeniem wykopu, z odwodnieniem wykopu, z próbą szczelności, z płukaniem i dezynfekcją, z oznakowaniem trasy wodociągu taśmą, z utylizacją nadmiaru gruntu | m | 26.95
188 | ST WODA | Przewód z rur polietylenowych (PE, PEHD) o śr. nominalnej 110 mm, z montażem, z robotami pomiarowymi, z robotami ziemnymi (wykopem, podsypką, obsypką, zasypką, zagęszczeniem poszczególnych warstw), z zabezpieczeniem wykopu, z odwodnieniem wykopu, z próbą szczelności, z płukaniem i dezynfekcją, z oznakowaniem trasy wodociągu taśmą, z utylizacją nadmiaru gruntu | m | 1.4
189 | ST WODA | Sieci wodociągowe połączenie rur PE, PEHD metodą zgrzewania doczołowego o śr. 315 mm | szt. | 7
190 | ST WODA | Łuk PE de315 90st. | szt. | 2
191 | ST WODA | Łuk PE de315 15st. | szt. | 2
192 | ST WODA | Trójnik PE 315/110/315 | szt. | 1
193 | ST WODA | Podłączenie instalacji do sieci wodociągowych - połaczenie z istniejącym wodociągiem | kpl. | 2
194 | ST WODA | Hydranty pożarowe nadziemne o śr. 100 mm | kpl. | 1
195 | ST WODA | Zasuwa kołnierzowa żeliwna dn100 w zabudowie długiej, ze skrzynką typu ciężkiego, z trzpieniem w obudowie teleskopowej | kpl. | 1
196 | ST WODA | Regulacja istniejących skrzynek wodociągowych | szt. | 13
197 | ST WODA | Demontaż istniejącego wodociągu de315 | m | 25
198 | ST WODA | Demontaż istniejącego hydrantu z zasuwą odc. | kpl. | 1
x | x | Razem BRANŻA SANITARNA:
Branża |  | TELETECHNICZNA
ul. Północna
x | x | KANALIZACJA TELETECHNICZNA kod CPV: 45232300-5 Roboty budowlane i pomocnicze w zakresie linii telefonicznych i ciągów komunikacyjnych | x | x | x | x
199a | ST-11.01.02 | Wykonanie kanału KTu - ułożenie w wykopie- jedna rura RPP 110/5,0, trzy rury światłowodowe (RS) - HDPE 40/3,7, wiązka mikrorur (MRU) DB 7x12/8 | m | 130
200a | ST-11.01.02 | Wykonanie kanału KTp - wykonanie w formie przewiertu lub przecisku - dwóch rur osłonowych (RO) – RHDPEp 110/6,3 oraz 125/7,1, trzy rury światłowodowych (RS) - HDPE 40/3,7 oraz wiązka mikrorur (MRU) DB 7x12/8 | m | 84
203 | ST-11.01.02 | Budowa studni kablowych prefabrykowanych rozdzielczych SKR -2 i SKO-2g + pokrywa zewnętrzna z zamkiem ryglowym oraz zamkiem | szt. | 5
ul. Wapienna
x | x | KANALIZACJA TELETECHNICZNA kod CPV: 45232300-5 Roboty budowlane i pomocnicze w zakresie linii telefonicznych i ciągów komunikacyjnych | x | x | x | x
206a | ST-11.01.02 | Wykonanie kanału Ktu - ułożenie w wykopie- jedna rura RPP 110/5,0, trzy rury światłowodowe (RS) - HDPE 40/3,7, wiązka mikrorur (MRU) DB 7x12/8 | m | 426
207a | ST-11.01.02 | Wykonanie kanału Ktp - wykonanie w formie przewiertu lub przecisku - dwie rur osłonowe (RO) - RHDPEp 110/6,3 oraz 125/7,1, trzy rury światłowodowych (RS) - HDPE 40/3,7 oraz wiązka mikrorur (MRU) DB 7x12/8 | m | 82
210 | ST-11.01.02 | Budowa studni kablowych prefabrykowanych rozdzielczych SKR -2 + pokrywa zewnętrzna z zamkiem ryglowym oraz zamkiem | szt. | 8
x | x | KOLIZJE SIEĆ ORANGE kod CPV: 45232300-5 Roboty budowlane i pomocnicze w zakresie linii telefonicznych i ciągów komunikacyjnych | x | x | x | x
213 | ST Tom7: Usunięcie kolizji | Zabezpieczenie istnejących kabli telekomunikacyjnych rurą dwudzielną 120mm | m | 30
214 | ST Tom7: Usunięcie kolizji | Wymiana ramy wraz z pokrywą SKR1 na wzmocnioną | szt. | 1
215 | ST Tom7: Usunięcie kolizji | Przełożenie rurociągu 2 otw. z kablem światłowodowym o ~1 m. | m | 95
216 | ST Tom7: Usunięcie kolizji | Budowa studni kablowych prefabrykowanych rozdzielczych SKR -1 + pokrywa zewnętrzna z zamkiem ryglowym oraz zamkiem | szt. | 2
x | x | Razem BRANŻA TELETECHNICZNA:
x | x |  |  |  | Razem WSZYSTKIE BRANŻE - PODSUMOWANIE NETTO:
x | x |  |  |  | PODATEK VAT 23%
x | x |  |  |  | Razem WSZYSTKIE BRANŻE - PODSUMOWANIE BRUTTO: