## Korfantego
Załącznik nr 3-IV do SWZ
Modernizacja ulicy Korfantego w Bydgoszczy
kosztorys ofertowy
Lp. | Nr spec. Tech. | Opis | j. m. | ilość | cena jed. netto | wartość netto
1 | D.01.02.04 | Frezowanie nawierzchni na średnią grubość 8 cm wraz z odwozem materiału rozbiórkowego na odległość określoną przez Zamawiajacego- własność Zamawiającego | m2 | 900
2 | D.04.03.01 | Oczyszczenie i Skropienie emulsją nawierzchni drogowych w ilości 0,3-0,5 kg/m2 | m2 | 900
3 | D.05.03.05B | Wykonanie warstwy wiążącej z AC 16W 35-50, grubość 4 cm | m2 | 900
4 | D.04.03.01 | Oczyszczenie i Skropienie emulsją nawierzchni drogowych w ilości 0,1-0,3 kg/m2 | m2 | 900
5 | D.05.03.26a | Ułożenie siatki szklano-węglowej wzmacniającej nawierzchnię bitumiczną | m2 | 900
6 | D.05.03.13 | Wykonanie warstwy ścieralnej z SMA 11 45/80-65, grubość 4 cm | m2 | 900
7 | D.01.02.04 | Rozbiórka krawężnika betonowego wraz z ławą z wywozem na odl. do 15 km | mb | 25
8 | D.08.01.01 | Ustawienie krawężnika betonowego wystającego 15x30 cm wraz z ławą betonową i oporem z betonu C12/15. | mb | 25
9 | D.03.02.01 | Regulacja z wymianą włazów żeliwnych, mocowanych do istniejących płyt nastudziennych | szt. | 1
10 | D.03.02.01 | Regulacja z wymianą wpustów ulicznych na typ D-400 z kratką z żeliwa szarego na zawiasach z uzupełnieniem wszystkich brakujących pierścieni odciążających | szt. | 2
11 | D 07.01.01 | Odtworzenie istniejącego oznakowania poziomego grubowarstwowego chemoutwardzalnego | m2 | 27.24
razem wartość robót netto
POZOSTAŁE
12 | D.00.00.00 | Sporządzenie projektu, wprowadzenie i utrzymanie tymczasowej organizacji ruch na czas prowadzenia robót | kpl | 1
razem wartość robót netto
Ogółem netto
Podatek VAT 23%
Ogółem brutto
UWAGA: Kosztorys ofertowy składa się pod rygorem nieważności, w formie elektronicznej lub w postaci elektronicznej i opatruje się kwalifikowanym podpisem elektronicznym, podpisem zaufanym, lub podpisem osobistym