## Przedmiar
PRZEDMIAR ROBÓT
BUDOWA NAWIERZCHNI UTWARDZONYCH ORAZ OŚWIETLENIA NA TERENIE ZBIORNIKA ZABOROWO W LESZNIE - CZĘŚĆ PÓŁNOCNA- POŁĄCZENIE TYMCZASOWE
Lp. | Pozycja Specyfikacji Technicznej | Wyszczególnienie elementów rozliczeniowych | Nazwa jednostki | Ilość | Cena jedn. (PLN*) | Wartość ETAPU II | Wartość (PLN*) - OGÓŁEM
1 | 2 | 3 | 4 |  | 6 | 10 | 11
| DM.00.00.00 | WYMAGANIA OGÓLNE | XXX | XXX | XXX |  | XXX
| D.01.00.00. | ROBOTY PRZYGOTOWAWCZE | XXX | XXX | XXX | 0 | 0
1 | D.01.01.01A | Roboty pomiarowe - odtworzenie trasy i punktów pomiarowych | km | 0.06
ROBOTY ZIEMNE
2 | D.04.01.01. | Wykonanie koryta /2082 + 62/ x 0,31 | m3 | 65.1
3 | D.04.01.01. | Profilowanie i zagęszczenie podłoża 2082 + 62 | m2 | 210
| D.04.00.00. | PODBUDOWY | XXX | XXX | XXX | #REF! | #REF!
4 | D.04.05.01A | Wykonanie podbudowy z gruntu stabilizowanego cementem gr 20,0 cm klasy C3/4 jezdnia - z betoniarki 2082 + 62 | m2 | 210
| D.05.00.00. | NAWIERZCHNIE | XXX | XXX | XXX | #REF! | #REF!
5 | D.05.03.23A | Ułożenie nawierzchni z kostki brukowej betonowej bezfazowej gr 8,0 cm szarej, na podsypce cementowo-piaskowej gr 3,0 cm - szara | m2 | 90
6 | D.05.03.23A | Ułożenie nawierzchni z kostki brukowej betonowej bezfazowej gr 8,0 cm , na podsypce cementowo-piaskowej gr 3,0 cm - grafitowa | m2 | 120
| D.08.00.00. | ELEMENTY ULIC | XXX | XXX | XXX | #REF! | #REF!
7 | D.08.01.01A | Ustawienie obrzeża betonowego 15 x 30 na ławie betonowej z oporem | mb | 120
8 | D.09.01.01. | Wykonanie prac agrotechnicznych | m2 | 120
9 | D.09.01.01 | Wykonanie zieleni - trawnik | m2 | 120

## Kosztorys
KOSZTORYS INWESTORSKI
Budowa nawierzchni utwardzonych oraz oświetlenia na terenie zbiornika Zaborowo w Lesznie - część północna - połączenie tymczasowe
Lp. | KodCPV | Pozycja Specyfikacji Technicznej | Wyszczególnienie elementów rozliczeniowych | Nazwa jednostki | Ilość jednostek | Cena jedn. (PLN*) | Wartość (PLN*) - OGÓŁEM
1 |  | 2 | 3 | 4 | 5 | 6 | 11
ROBOTY PRZYGOTOWAWCZE
1 | 45100000-8 | D.01.01.01A. | Roboty pomiarowe - odtworzenie trasy i punktów pomiarowych | km | 0.06 |  | 0
|  |  | RAZEM ROBOTY PRZYGOTOWAWCZE |  |  |  | 0
ROBOTY ZIEMNE
2 | 45233140-2 | D.04.01.01 | Wykopy - wykonanie koryta z odwozem gruntu na odkład na . 10 km | m3 | 65.1 |  | 0
3 | 45233140-2 | D.04.01.01. | Profilowanie i zagęszczenie podłoża | m2 | 210 |  | 0
|  |  | RAZEM ROBOTY ZIEMNE |  |  |  | 0
PODBUDOWY
4 | 45233140-2 | D.04.05.01A. | Warstwa wzmacniająca podłoże z gruntu stabilizowanego cementem gr. 20 cm, klasy C3/4 z betoniarki | m2 | 210 |  | 0
|  |  | RAZEM PODBUDOWY |  |  |  | 0
NAWIERZCHNIE
5 | 45233140-2 | D.05.03.23A | Ułożenie nawierzchni z kostki brukowej betonowej bezfazowej gr 8,0 cm szarej, na podsypce cementowo - piaskowej gr 3,0 cm | m2 | 90 |  | 0
6 | 45233140-2 | D.05.03.23A | Ułożenie nawierzchni z kostki brukowej betonowej bezfazowej gr 8,0 cm grafitowej, na podsypce cementowo - piaskowej gr 3,0 cm | m2 | 120 |  | 0
|  |  | RAZEM NAWIERZCHNIE |  |  |  | 0
ELEMENTY ULIC
7 | 45233140-2 | D.08.03.01 | Ułożenie obrzeża betonowego 15 x 30 na ławie betonowej z oporem | mb | 120 |  | 0
8 | 45233140-2 | D.09.01.01 | Wykonanie prac agrotechnicznych | m2 | 120 |  | 0
9 | 45233140-2 | D.09.01.01 | Wykonanie zieleni - trawnik | m2 | 120 |  | 0
|  |  | RAZEM ELEMENTY ULIC |  |  |  | 0
|  |  | OGÓŁEM - suma pozycji 1 - 9 |  |  |  | 0
* Ceny jednostkowe i wartości robót należy podawać w PLN z dokładnością do 0,01 PLN
Sporządził
inż..Krzysztof Marchwicki

## ZZK OF
ZBIORCZE ZESTAWIENIE KOSZTÓW INWESTYCJI
PROJEKT PRZEBUDOWY CHODNIKA NA CIĄG PIESZO-ROWEROWY NA UL. GRUNWALDZKIEJ
Budowa nawierzchni utwardzonych oraz oświetlenia na terenie zbiornika Zaborowo w Lesznie - część północna - POŁĄCZENIE TYMCZASOWE
Lp. | Pozycja Specyfikacji Technicznej | Wyszczególnienie elementów rozliczeniowych | Odcinek I | Odcinek II | Odcinek III | Odcinek IV | Odcinek V | R A Z E M
1 | 2 | 3 | 4 | 5 | 6 | 7 | 8 | 4
1 | D.01.00.00. | ROBOTY PRZYGOTOWAWCZE | [5 empty] | 0
2 | D.02.00.00. | ROBOTY ZIEMNE | [5 empty] | 0
3 | D.04.00.00. | PODBUDOWY | [5 empty] | 0
4 | D.05.00.00. | NAWIERZCHNIE | [5 empty] | 0
5 | D.08.00.00 | ELEMENTY ULIC | [5 empty] | 0
|  | RAZEM NETTO | 0 | 0 | 0 | 0 | 0 | 0
11 |  | Roboty nie przewidziane - 5 % pozycji 11 | 0 | 0 | 0 | 0 | 0
13 |  | Razem - suma poz. 11 i 12 | 0 | 0 | 0 | 0 | 0 | 0
|  | Podatek VAT - 23% | 0 | 0 | 0 | 0 | 0 | 0
|  | OGÓŁEM BRUTTO | 0 | 0 | 0 | 0 | 0 | 0
………………………………….
Krzysztof Marchwicki