## Inwestorski
KOSZTORYS OFERTOWY
PRZEBUDOWA DROGI GMINNEJ UL. MICKIEWICZA OD KM 0+000,00 DO KM 0+218,00 POLEGAJĄCA NA PRZEBUDOWIE OBUSTRONNYCH DRÓG DLA PIESZYCH, PRZEBUDOWIE PRZEJŚCIA DLA PIESZYCH W KM 0+210 ORAZ PRZEBUDOWIE SKRZYŻOWAŃ Z UL. KONOPNICKIEJ I WYSPIAŃSKIEGO W M. ROPCZYCE
Poz. | Podstawy [Nr STWiORB/ CPV] | Wyszczególnienie elementów rozliczeniowych (Opis robót) | Nazwa jednostki | Ilość jednostek | Ilość jednostek | Cena jednostkowa | Wartość robót netto
A | SST 01.00.00 CPV 45111000-8 | ROBOTY PRZYGOTOWAWCZE Roboty w zakresie burzenia, roboty ziemne
x | 01.01.01 | Wyznaczenie trasy i punktów wysokościowych
1.1 | 01.01.01.21 | Wyznaczenie trasy i punktów wysokościowych w terenie równinnym wraz z wykonaniem geodezyjnej inwentaryzacji powykonawczej. | km | x | 0.2
|  | Wyznaczenie trasy i punktów wysokościowych elementów przebudowywanej ulicy oraz skrzyżowań wraz z elementami odwodnienia oraz istniejących i projektowanych urządzeń i sieci uzbrojenia terenu, itd. - Kompletna obsługa geodezyjna inwestycji. | km | 0.1 | x | x | x
x | 01.02.04 | Rozbiórki elementów dróg, ogrodzeń i przepustów
1.2 | 01.02.04.11 | Rozebranie podbudowy z kruszywa, gr. w-wy do 30 cm | m2 | x | 200
Istniejąca warstwa podbudowy z kruszywa na skrzyżowaniach i zjazdach o nawierzchni bitumicznej - rozbiórka mechaniczna. Materiał z rozbiórki staowi własność Wykonawcy.
1.3 | 01.02.04.41 | Rozebranie krawężników betonowych o wymiarach 20x30cm wraz z ławą betonową | m | x | 480
|  | Rozebranie krawężników betonowych wraz z ławą betonową. Materiał z rozbiórki przechodzi na własność Wykonawcy. Wykonawca zapewni miejsce składowania własnym staraniem i na własny koszt. | m | 112.2 | x
1.4 | 01.02.04.77 | Rozebranie nawierzchni z kostki betonowej brukowej ręcznie, złożenie na paletach i transport na odległość do 5 km. | m2 | x | 1426
|  | Rozebranie nawierzchni z kostki betonowej brukowej ręcznie. Złożenie na paletach i transport na odległość do 3 km materiału zakwalifikowanego przez Inspektora Nadzoru jako przydatny do ponownego wykorzystania. Rozebranie warstwy podbudowy gr. około 10-15 cm, zagęszczenie i wyprofilowanie podłoża. | szt. | 2 | x
1.5 | 01.02.04.44 | Rozebranie obrzeży betonowych gr. 8cm | m |  | 1045
|  | Rozebranie obrzeży betonowych na podsypce cementowo-piaskowej i ławie z betonu z oporem wraz jej z rozbiórką (ok. 0,06 m3/mb). Utylizacja materiału z rozbiórki w gestii Wykonawcy | m |  | x | x | x
Razem [A]
B | SST 02.00.00 CPV 45112000-5 | ROBOTY ZIEMNE Roboty w zakresie usuwania gleby
x | 02.01.01 | Wykonanie wykopów w gruntach I-V kat.
2.1 | 02.01.01.12 | Wykonanie wykopów mechanicznie w gr. kat. I-V z transportem urobku na odkład | m3 | x | 45
|  | Wykonanie wykopów mechanicznie w gr. kat. I-V z transportem urobku na odkład | m3 | 11 | x
x | 02.03.01 | Wykonanie nasypów
2.2 | 02.03.01.11 | Wykonanie nasypów mechanicznie z gruntu kat. I-VI częściowo uzyskanego z dokopu | m3 | x | 45
|  | Formowanie i zagęszczanie nasypów z gruntu niespoistego uzyskanego z dokopu. Podłoże doprowadzone do parametrów G1 | m3 | 95 | x
Razem [B]
C | SST 03.00.00 CPV 45231000-5 | ODWODNIENIE KORPUSU DROGOWEGO Roboty budowlane w zakresie budowy rurociągów
x | 03.02.01 | Kanalizacja deszczowa
3.1 | 03.02.01.23 | Wykonanie przykanalików z rur PVC o średnicy ø20cm | m | x | 15
|  | Wykonanie przykanalików z rur PVC o śr. 20cm na podsypce z piasku o gr. 15cm. wg rysunku Plan Sytuacyjny | m | 21.5 | x
3.2 | 03.02.01.72 | Regulacja pionowa włazów studzienek rewizyjnych (z wymianą płyt nastudziennych oraz włazów żeliwnych na typ ciężki) | szt. | x | 16
|  | Wykonanie pionowej regulacji - dostosowanie wysokościowe - ram, włazów, pokryw trzpieni oraz obudów zlokalizowanych w nawierzchni chodników. | szt. | 1 | x
3.3 | Kalkulacja indywidualna | Oczyszczenie ciśnieniowe z namułu istniejącej kanalizacji deszczowej z rur betonowych o średnicy 300-400 mm wraz z wykonaniem inspekcji telewizyjnej | m | x | 300
Razem [C]
D | SST 04.00.00 CPV 45233000-9 | PODBUDOWY Roboty w zakresie konstruowania, fundamentowania oraz wykonywania nawierzchni dróg
x | 04.01.01 | Koryto wraz z profilowaniem i zagęszczeniem podłoża
4.1 | 04.01.01.15 | Wykonanie koryta mechanicznie wraz z profilowaniem i zagęszczaniem podłoża w gr. kat I-VI, głębok. koryta 30cm | m2 |  | 1426
x | 04.04.02 | Podbudowa z kruszywa łamanego stabilizowanego mechanicznie
4.2 | 04.04.02.05 | Wykonanie warstwy podbudowy z kruszywa łamanego gr. w-wy 15cm | m2 | x | 1626
|  | Wykonanie warstwy podbudowy zasadniczej z kruszywa łamanego 0/31,5 stabil. mech w obrębie proj. remontu chodników skrzyżowań i zjazdów o nawierzchni bitumicznej. Wg. rysunku Plan Sytuacyjny i przekroje typowe. | m2 | 1064.1 | x | x | x
x | 04.05.01 | Podbudowa i ulepszone podłoże z gruntu lub kruszywa stabilizowanego cementem
4.3 | 04.05.01.14 | Wykonanie warstwy ulepszonego podłoża z kruszywa stabilizowanego cementem, w-wa gr. 15 cm Rm = 2,5 Mpa (stabilizacja z dowozu) | m2 | x | 1426
|  | Wykonanie warstwy ulepszonego podłoża z kruszywa stabilizowanego spoiwami hydraulicznymi - stabilizacja z dowozu o Rm=2,5 MPa układana w obrębie remontowanych chodników wg rysunku Plan Sytuacyjny. | m2 | 104 | x
4.4 | 04.05.01.16 | Wykonanie warstwy ulepszonego podłoża z kruszywa stabilizowanego cementem, w-wa gr. 25 cm Rm = 2,5 Mpa (stabilizacja z dowozu) | m2 |  | 200
|  | Wykonanie warstwy ulepszonego podłoża z kruszywa stabilizowanego spoiwami hydraulicznymi - stabilizacja z dowozu o Rm=2,5 MPa układana w obrębie zjazdów i skrzyżowań o nawierzchni bitumicznej wg rysunku Plan Sytuacyjny. | m2 | 104 | x
4.5 | 04.06.01.18 | Wykonanie podbudowy z betonu cementowego C12/15, gr. w-wy 15cm | m2 | x | 95
|  | Warstwa wzmacniająca z betonu cementowego C12/15 wykonywana w obrębie zjazdów o nawierzchni z kostki brukowej betonowej wg rysunku Plan Sytuacyjny. | m2 |  | x | x | x
Razem [D]
E | SST 05.00.00 CPV 45233000-9 | NAWIERZCHNIE Roboty w zakresie konstruowania, fundamentowania oraz wykonywania nawierzchni dróg
x | 05.03.05 | Nawierzchnia z betonu asfaltowego
5.1 | 05.03.05.10 | Wykonanie nawierzchni z betonu asfaltowego AC16W, warstwa wiążąca, gr. w-wy 4 cm | m2 |  | 200
|  | Wykonanie warstwy wiążącej nawierzchni z betonu asfaltowego AC 16W, gr. w-wy po zagęszczeniu 4cm. Wg. standardów WT-1 i WT-2 2016. Wg. rysunku Plan Sytuacyjny. | m2 |  | x
5.2 | 05.03.05.A | Wykonanie nawierzchni z betonu asfaltowego AC11S, warstwa ścieralna, gr. w-wy śr. 4 cm | m2 |  | 200
|  | Wykonanie warstwy ścieralnej nawierzchni z betonu asfaltowego AC 11S, gr. w-wy po zagęszczeniu 4cm. Wg. standardów WT-1 i WT-2 2016. Wg. rysunku Plan Sytuacyjny. | m2 |  | x | x | x
x | 05.03.11 | Recykling
5.3 | 05.03.11.31 | Wykonanie frezowania nawierzchni asfaltowych na zimno: śr. gr. w-wy 8 cm | m2 | x | 200
|  | Wykonanie frezowania istniejącej nawierzchni bitumicznej w obrębie zjazdów i skrzyżowań o proj. nawierachni bitumicznej. Wg. rysunku Plan Sytuacyjny. | m2 |  | x | x | x
x | 05.03.23 | Nawierzchnia z kostki brukowej betonowej
5.4 | 05.03.23.10 | Wykonanie nawierzchni z kostki brukowej betonowej kostka melanż (kontynuacja istniejacego wzoru) | m2 | x | 1426
|  | Wykonanie nawierzchni z kostki brukowej betonowej gr. 8cm na podsypce cementowo piaskowej gr. 5cm wzór i kolorystyka kostki podlega zatwierdzeniu przez Inspektora Nadzoru przed wbudowaniem. Wg. rysunku Plan Sytuacyjny i przekroje typowe. | m2 |  | x
5.5 | 05.03.23.11 | Wykonanie nawierzchni z kostki brukowej betonowej kontrastowej | m2 | x | 95
|  | Wykonanie nawierzchni z kostki brukowej betonowej gr. 8cm na podsypce cementowo piaskowej gr. 5cm wzór i kolorystyka kostki podlega zatwierdzeniu przez Inspektora Nadzoru przed wbudowaniem. Wg. rysunku Plan Sytuacyjny i przekroje typowe. | m2 |  | x | x | x
Razem [E]
F | SST 06.00.00 CPV 45233000-9 | ROBOTY WYKOŃCZENIOWE Roboty w zakresie konstruowania, fundamentowania oraz wykonywania nawierzchni dróg
x | 06.01.01 | Umocnienie skarp, rowów i ścieków
6.1 | 06.01.01.20 | Plantowanie oraz humusowanie z obsianiem | m2 | x | 570
|  | Założenie zieleńców - wykonanie humusowania gr. 10cm i obsianie terenów zielonych, pielęgnacja w okresie wzrostu. Wg. Rysunku Plan Sytuacyjny | m2 | 430 | x | x | x
Razem [F]
G | SST 07.00.00 CPV 45233000-9 | OZNAKOWANIE DRÓG I URZĄDZENIA BEZPIECZEŃASTWA RUCHU Roboty w zakresie konstruowania, fundamentowania oraz wykonywania nawierzchni dróg
x | 07.01.01 | Oznakowanie poziome
7.1 | 07.02.01.11 | Wykonanie malowania oznakowania poziomego | m2 | x | 160
|  | Wykonanie malowania znaków poziomych cienkowarstwowych farbą drogową - przejścia dla pieszych w obrębie ul. Mickiewicza i skrzyżowań. | m2 | 45 | x | x | x
x | 07.02.01 | Oznakowanie pionowe
7.2 | 07.02.01.41 | Ustawienie słupków z rur stalowych dla znaków drogowych | szt. | x | 6
|  | Ustawienie słupków z rur stalowych dla znaków drogowych w rejonie przejść dla pieszych | szt. | 4 | x
7.3 | 07.02.01.45 | Przymocowanie tarcz do słupków w tym 2 szt. znaków aktywnych | szt. | x | 6
|  | Przymocowanie tarcz do słupków stalowych - rozmiar mały - znak D6 - 4szt. oraz 2 szt. znak D-6 aktywny - "pieszy kroczący" | szt. | 4 | x
7.4 | 07.02.01.69 | Ustawienie zestawu doświetlającego o zasilaniu autonomicznym hybrydowym solarno - wiatrowym 2x maszt z wysięgnikiem. Lampy Led z optyką asymetryczną | kpl. |  | 1
|  | Zakup montaż i uruchomienie zestawu doświetlającego o oprtyce asymetrycznej wyposazonego w turbiny wiatrowe panele fotowoltaiczne akumulatory żeloweoraz oprawy oświetleniowe typu LED. Parametry zestawu doświetlajacego wg. dokumentacji projektowej. | kpl. | 4 | x | x | x
Razem [G]
H | SST 08.00.00 CPV 45233000-9 | ELEMENTY ULIC Roboty w zakresie konstruowania, fundamentowania oraz wykonywania nawierzchni dróg
x | 08.01.02 | Krawężniki betonowe
8.1 | 08.01.02.11 | Ustawienie krawężników kamiennych (granitowych) o wymiarach 15x30cm na ławie betonowej z oporem ( w tym 10% stanowią krawężniki łukowe) | m | x | 480
9.2 |  | Ustawienie krawężników drogowych kamiennych o wymiarach 15x30 lub zbliżone na ławie z betonu C12/15 z oporem o standardowym wyniesieniu 12cm z zaniżeniem na zjazdach i przejściach dla pieszych - wg dokumentacji projektowej. (Ława: V=0,08 m3/m) | m | 22 | x
8.2 | 08.03.01.12 | Ustawienie obrzeży betonowych o wymiarach 30x8 cm na ławie betonowej z oporem | m |  | 1045
|  | Ustawienie obrzeży betonowych o wym. 8x30cm na podsypce cementowo-piaskowej o gr. 3cm i ławie betonowej z betonu C12/15 (V=0,03m3/m). | m | 22 | x
8.3 | 08.03.01.15 | Wykonanie ścieków przykrawężnikowych z 2 rzędów kostki granitowej na ławie betonowej (wraz z obcięciem krawędzi i rozbiórką istniejącej nawierzchni) | m2 |  | 96
|  | Wykonanie ścieku przykrawężnikowego obniżonego względenm poziomu jezdni śrdnio o 2 cm z kostki granitowej na podsypce cementowo piaskowej i ławie betonowej z betonu C12/15. | m2 | 22 | x | x | x
Razem [H]
OGÓŁEM:
WARTOŚĆ KOSZTORYSOWA ROBÓT BEZ PODATKU VAT:
PODATEK VAT 23%:
OGÓŁEM WARTOŚĆ KOSZTORYSOWA ROBÓT BRUTTO:

## pr ko PR (hidden)
RODZAJ OPRACOWANIA: |  | PROJEKT WYKONAWCZY
NAZWA ZADANIA: |  | #REF!
OBIEKTY: |  | PLAN MANEWROWO-POSTOJOWY DROGA WEWNĘTRZNA
ADRES OBIEKTÓW: |  | DZ. NR EWID. 793/14, 793/15, 793/16, 793/17
M. ROPCZYCE
GMINA ROPCZYCE
POWIAT ROPCZYCKO-SĘDZISZOWSKI
WOJEWÓDZTWO PODKARPACKIE
DZIAŁKI NR EWID.: |  | 911
CZĘŚĆ |  | 1.2. PRZEDMIAR ROBÓT I KOSZTORYS OFERTOWY
BRANŻA: |  | DROGOWA
| Branża | Nr uprawnień
1. | Opracował | mgr inż. Roman Charchut PDK/0061/PWOD/18 |  | 08.2022 r.
Drogowa
2. | Opracował | mgr inż. Barbara Kawalec |  | 01.2018 r.
Drogowa
Rzeszów, sierpień 2022 r.

## PR_1 (hidden)
PRZEDMIAR ROBÓT
Nazwa zadania: | #REF!
Adres zadania: | M. ROPCZYCE GMINA ROPCZYCE POWIAT ROPCZYCKO-SĘDZISZOWSKI WOJ. PODKARPACKIE
Inwestor: | GMINA ROPCZYCE UL. KRISEGO 1 39-100 ROPCZYCE
Branża | DROGOWA
Opracował: | mgr inż. Roman Charchut
Data opracowania: | sierpień 2022 r.

## PR_2 (hidden)
PRZEDMIAR ROBÓT
#REF!
Poz. | Podstawy [Nr STWiORB/ CPV] | Wyszczególnienie elementów rozliczeniowych (Opis robót i obliczenie ich ilości) | Nazwa jednostki | Ilość jednostek | Razem
I | WYMAGANIA OGÓLNE (DZIAŁ OGÓLNY)
A | SST 00.00.00 | KOSZT DOSTOSOWANIA SIĘ DO WYMAGAŃ WARUNKÓW KONTRAKTU
x | 00.00.00 | Koszt dostosowania się do warunków kontraktowych
1.1 | 00.00.00 | Wykonanie geodezyjnej inwentaryzacji powykonawczej. | ryczałt | 1 | 1
1.2 | 00.00.00 | Wykonanie i zatwierdzenie projektu oznakowania robót i organizacji ruchu na czas prowadzenia robót (3 egz.) wraz z zakupem, ustawieniem, rozbiórką (po zakończeniu robót) i utrzymaniem oznakowania w trakcie realizacji robót. | ryczałt | 1 | 1
II | ROBOTY DROGOWE
B | SST 01.00.00 CPV 45111000-8 | ROBOTY PRZYGOTOWAWCZE Roboty w zakresie burzenia, roboty ziemne
x | 01.01.01 | Wyznaczenie trasy i punktów wysokościowych
2.1 | 01.01.01.21 | Wyznaczenie trasy i punktów wysokościowych w terenie równinnym | km | x | 0.1
|  | Wyznaczenie trasy i punktów wysokościowych placu postojowego i drogi wewnętrznej wraz z elementami odwodnienia oraz istniejących sieci uzbrojenia terenu, itd. - Kompletna obsługa geodezyjna inwestycji. | km | 0.1 | x
x | 01.02.04 | Rozbiórki elementów dróg, ogrodzeń i przepustów
2.2 | 01.02.04.22 | Rozebranie nawierzchni z mieszanek mineralno-bitumicznych | m2 | x | 17
|  | Rozebranie nawierzchni drogi powiatowej w zakresie włączenia projektowanego przykanalika do istniejącej kanalizacji deszczowej oraz na połączeniu naweirzchni bitumicznej i proj. kostki - cięcie nawierzchni piłą wraz z późniejszym odtworzeniem. < F=17,0 m2> - wg rysunku Plan Sytuacyjny | m2 | 17 | x
2.3 | 01.02.04.41 | Rozebranie krawężników betonowych | m | x | 112.2
|  | Rozebranie krawężników betonowych. Materiał z rozbiórki przechodzi na własność Wykonawcy. Wykonawca zapewni miejsce składowania własnym staraniem i na własny koszt. < L=112,2 m> - wg rysunku Plan Sytuacyjny | m | 112.2 | x
2.4 | 01.02.04.77 | Rozebranie studzienek ściekowych | szt. | x | 2
|  | Rozbórka studni kanalizacyjnych ściekowych o średnicy Ø50 wraz z wpustem deszczowym i przykanalikiem. Wykonawca zapewni miejsce tymczasowego składowania materiału z rozbiórki własnym staraniem i na własny koszt. <N=2,0szt.> | szt. | 2 | x
C | SST 02.00.00 CPV 45112000-5 | ROBOTY ZIEMNE Roboty w zakresie usuwania gleby
x | 02.01.01 | Wykonanie wykopów w gruntach I-V kat.
3.1 | 02.01.01.12 | Wykonanie wykopów mechanicznie w gr. kat. I-V z transportem urobku w nasyp | m3 | x | 11
|  | Wykonanie wykopów mechanicznie w gr. kat. I-V z transportem urobku w nasyp ( kształtowanie skarp). <V=11 m3> - wg rysunku Plan Sytuacyjny | m3 | 11 | x
x | 02.03.01 | Wykonanie nasypów
3.2 | 02.03.01.11 | Wykonanie nasypów mechanicznie z gruntu kat. I-VI częściowo uzyskanego z wykopu | m3 | x | 95
|  | Formowanie i zagęszczanie nasypów częściowo z gruntu uzyskanego z uprzedniego wykopu. Pozostała część z dowozu. <V=95 m3> - wg rysunku Plan Sytuacyjny i Przekroje typowe | m3 | 95 | x
D | SST 03.00.00 CPV 45231000-5 | ODWODNIENIE KORPUSU DROGOWEGO Roboty budowlane w zakresie budowy rurociągów
x | 03.02.01 | Kanalizacja deszczowa
4.1 | 03.02.01.23 | Wykonanie przykanalików z rur PVC o średnicy ø20cm | szt. | x | 21.5
|  | Wykonanie przykanalików z rur PVC o śr. 20cm na podsypce z piasku o gr. 15cm. <L=21,5m> - wg rysunku Plan Sytuacyjny | szt. | 21.5 | x
4.2 | 03.02.01.72 | Regulacja pionowa studzienek rewizyjnych | szt. | x | 1
|  | Wykonanie pionowej regulacji włazów studni istniejącej kanalizacji deszczowej <N=1,0szt> - wg rysunku Plan Sytuacyjny | szt. | 1 | x
| 03.02.01.41 | Wykonanie studzienek ściekowych | szt. | x | 4
|  | Wykonanie studzienek ściekowych o średnicy ø50cm wraz z rozbiórką istniejącej nawierzchni, wykopem i zasypaniem. Studzienka kompletna. <N=4,0szt> - wg rysunku Plan Sytuacyjny | szt. | 4 | x
x | 03.03.01 | Sączki podłużne
4.3 | 03.03.01.24 | Sączki podłużne z tworzyw sztucznych o śrendicy 100mm - drenaż | m | x | 173
|  | Wykonanie drenażu z rur z tworzyw sztucznych w dedykowanej otlulinie z geowłókniny. Drenaż zlokalizowany w najniższych punktach istniejącej nawierzchni utwardzonej. Wyprowadzenie drenaży do projektowanych studzienek deszczowych <L=173,0m> - wg rysunku Plan Sytuacyjny | m | 173 | x
E | SST 04.00.00 CPV 45233000-9 | PODBUDOWY Roboty w zakresie konstruowania, fundamentowania oraz wykonywania nawierzchni dróg
x | 04.04.02 | Podbudowa z kruszywa łamanego stabilizowanego mechanicznie
5.1 | 04.04.02.05 | Wykonanie warstwy wyrównawczej/podbudowy z kruszywa łamanego gr. w-wy min. 10cm | m2 | x | 1064.1
|  | Wykonanie warstwy podbudowy zasadniczej z kruszywa łamanego 0/31,5 stabil. mech w obrębie proj. placu i drogi wewnętrznej o grubości 10-30cm, średnia grubość warstwy 16cm <F=1064,1 m2> - wg rysunku Plan Sytuacyjny i Przekroje typowe | m2 | 1064.1 | x
x | 04.05.01 | Podbudowa i ulepszone podłoże z gruntu lub kruszywa stabilizowanego cementem
5.2 | 04.05.01.14 | Wykonanie stabilizacji cementem gruntu pochodzącego z dowozu w-wa gr. 20 cm Rm = 2,5 MPa. | m2 | x | 104
|  | Stabilizacja z dowozu gruntu z dowozu. Stabilizacja wykonana w miejscu, gdzie nawierzchnia bitumiczna jako podbudowa nie występuje. Docelowa grubość w-wy ulepszonego podłoża 20 cm Rm = 2,5 MPa. <F=104,0 m2> - wg rysunku Plan Sytuacyjny | m2 | 104 | x
F | SST 05.00.00 CPV 45233000-9 | NAWIERZCHNIE Roboty w zakresie konstruowania, fundamentowania oraz wykonywania nawierzchni dróg
x | 05.03.11 | Recykling
6.1 | 05.03.11.31 | Wykonanie frezowania nawierzchni asfaltowych na zimno: śr gr. w-wy 3 cm | m2 | x | 312
|  | Wykonanie frezowania w miejscach koniecznych dla ukształtowania istniejącej nawierzchni na potrzeby odwodnienia podbudowy za pośrednictwem projektowanego drenażu. <F=312m2> | m2 | 312 | x
x | 05.03.23 | Nawierzchnia z kostki brukowej betonowej
6.2 | 05.03.23.10 | Wykonanie nawierzchni z kostki brukowej betonowej szerej | m2 | x | 604
|  | Wykonanie nawierzchni z kostki brukowej betonowej gr. 8cm na podsypce cementowo piaskowej gr. 5cm na drodze wewnętrznej i manewrowej - kolor kostki szary <F=604m2> | m2 | 604 | x
6.3 | 05.03.23.11 | Wykonanie nawierzchni z kostki brukowej betonowej kolorowej | m2 | x | 460.5
|  | Wykonanie nawierzchni z kostki brukowej betonowej gr. 8cm na podsypce cementowo piaskowej gr. 5cm na miejscach postojowych - kolor kostki do uzgodneinia z Inwestorem <F=460,5m2> | m2 | 460.5 | x
G | SST 06.00.00 CPV 45233000-9 | ROBOTY WYKOŃCZENIOWE Roboty w zakresie konstruowania, fundamentowania oraz wykonywania nawierzchni dróg
x | 06.01.01 | Umocnienie skarp, rowów i ścieków
7.1 | 06.01.01.20 | Umocnienie skarp przez humusowanie z obsianiem | m2 | x | 430
|  | Wykonanie humusowania skarp gr. 10cm i obsianie terenów zielonych. <F=430m2> - wg. Rysunku Plan Sytuacyjny | m2 | 430 | x
H | SST 07.00.00 CPV 45233000-9 | OZNAKOWANIE DRÓG I URZĄDZENIA BEZPIECZEŃASTWA RUCHU Roboty w zakresie konstruowania, fundamentowania oraz wykonywania nawierzchni dróg
x | 07.01.01 | Oznakowanie poziome
8.1 | 07.02.01.11 | Wykonanie malowania oznakowania poziomego | m2 | x | 45
|  | Wykonanie malowania znaków poziomych. <F=45 m2> - wg Projektu organizacji ruchu | m2 | 45 | x
x | 07.02.01 | Oznakowanie pionowe
8.2 | 07.02.01.41 | Ustawienie słupków z rur stalowych dla znaków drogowych | szt. | x | 2
|  | Ustawienie słupków z rur stalowych dla znaków drogowych <N=2,0szt.> wg Projektu organizacji ruchu | szt. | 2 | x
8.3 | 07.02.01.45 | Przymocowanie tarcz do słupków | szt. | x | 3
|  | Przymocowanie tarcz do słupków stalowych - rozmiar mały <N=3,0szt.> - wg Projektu organizacji ruchu | szt. | 3 | x
I | SST 08.00.00 CPV 45233000-9 | ELEMENTY ULIC Roboty w zakresie konstruowania, fundamentowania oraz wykonywania nawierzchni dróg
x | 08.01.01 | Krawężniki betonowe
9.1 | 08.01.01.21 | Ustawienie krawężników betonowych o wymiarach 20x30cm na ławie betonowej z oporem | m | x | 22
|  | Ustawienie krawężników drogowych betonowych o wym. 20x30cm "na płask" na podsypce cementowo - piaskowej o gr. 5cm i ławie betonowej C12/15 (V=0,08m3/m) w obrębie połączenia nawierzchni bitumicznej drogi powiatowej oraz drogi wewnętrznej. <L=22 m> - wg Rysunku Plan Sytuacyjny | m | 22 | x
x | 08.01.02 | Krawężniki kamienne
9.2 | 08.01.02.11 | Ustawienie krawężników kamiennych ulicznych o wym. 35x20cm | m | x | 218
|  | Ustawienie krawężników kamiennych jako obramowanie placu manewrowo-postojowego <L=218 m> - wg Rysunku Plan Sytuacyjny | m | 218 | x
III | ZABEZPIECZENIE SIECI
x | 01.03.02 | Przebudowa i zabezpieczenie skrzyżowań z ist. sieciami teletechnicznymi i elektrycznymi
10 | 01.03.02.10 | Zabezpieczenie doziemnych linii telekomunikacyjnych oraz elektrycznych rurami osłonowymi dwudzielnymi | m | x | 34
|  | Ukłądanie rur ochronnych fi 110 dwudzielnych. Lokalizacja skrzyżowań z doziemnymi liniami elektroenergetycznymi wg.cześci rysunkowej | m | 34 | x

## KO_ (hidden)
KOSZTORYS OFERTOWY
#REF!
Poz. | Podstawy [Nr STWiORB/ CPV] | Wyszczególnienie elementów rozliczeniowych (Opis robót) | Nazwa jednostki | Ilość jednostek | Ilość jednostek | Cena jednostkowa | Wartość robót netto
I | WYMAGANIA OGÓLNE (DZIAŁ OGÓLNY)
A | SST 00.00.00 | KOSZT DOSTOSOWANIA SIĘ DO WYMAGAŃ WARUNKÓW KONTRAKTU
x | 00.00.00 | Koszt dostosowania się do warunków kontraktowych
1.1 | 00.00.00 | Wykonanie geodezyjnej inwentaryzacji powykonawczej. | ryczałt | 1 | 1
1.2 | 00.00.00 | Wykonanie i zatwierdzenie projektu oznakowania robót i organizacji ruchu na czas prowadzenia robót (3 egz.) wraz z zakupem, ustawieniem, rozbiórką (po zakończeniu robót) i utrzymaniem oznakowania w trakcie realizacji robót. | ryczałt | 1 | 1
Razem [A]
OGÓŁEM [I]: WYMAGANIA OGÓLNE (DZIAŁ OGÓLNY)
II | ROBOTY DROGOWE
B | SST 01.00.00 CPV 45111000-8 | ROBOTY PRZYGOTOWAWCZE Roboty w zakresie burzenia, roboty ziemne
x | 01.01.01 | Wyznaczenie trasy i punktów wysokościowych
2.1 | 01.01.01.21 | Wyznaczenie trasy i punktów wysokościowych w terenie równinnym | km | x | 0.1
|  | Wyznaczenie trasy i punktów wysokościowych placu postojowego i drogi wewnętrznej wraz z elementami odwodnienia oraz istniejących sieci uzbrojenia terenu, itd. - Kompletna obsługa geodezyjna inwestycji. | km | 0.1 | x
x | 01.02.04 | Rozbiórki elementów dróg, ogrodzeń i przepustów
2.2 | 01.02.04.22 | Rozebranie nawierzchni z mieszanek mineralno-bitumicznych z odtworzeniem | m2 | x | 17
|  | Rozebranie nawierzchni drogi powiatowej w zakresie włączenia projektowanego przykanalika do istniejącej kanalizacji deszczowej oraz na połączeniu naweirzchni bitumicznej i proj. kostki - cięcie nawierzchni piłą wraz z późniejszym odtworzeniem. < F=17,0 m2> - wg rysunku Plan Sytuacyjny | m2 | 17 | x
2.3 | 01.02.04.41 | Rozebranie krawężników betonowych | m | x | 112.2
|  | Rozebranie krawężników betonowych. Materiał z rozbiórki przechodzi na własność Wykonawcy. Wykonawca zapewni miejsce składowania własnym staraniem i na własny koszt. < L=112,2 m> - wg rysunku Plan Sytuacyjny | m | 112.2 | x
2.4 | 01.02.04.77 | Rozebranie studzienek ściekowych | szt. | x | 2
|  | Rozbórka studni kanalizacyjnych ściekowych o średnicy Ø50 wraz z wpustem deszczowym i przykanalikiem. Wykonawca zapewni miejsce tymczasowego składowania materiału z rozbiórki własnym staraniem i na własny koszt. <N=2,0szt.> | szt. | 2 | x
Razem [B]
C | SST 02.00.00 CPV 45112000-5 | ROBOTY ZIEMNE Roboty w zakresie usuwania gleby
x | 02.01.01 | Wykonanie wykopów w gruntach I-V kat.
3.1 | 02.01.01.12 | Wykonanie wykopów mechanicznie w gr. kat. I-V z transportem urobku w nasyp | m3 | x | 11
|  | Wykonanie wykopów mechanicznie w gr. kat. I-V z transportem urobku w nasyp ( kształtowanie skarp). <V=11 m3> - wg rysunku Plan Sytuacyjny | m3 | 11 | x
x | 02.03.01 | Wykonanie nasypów
3.2 | 02.03.01.11 | Wykonanie nasypów mechanicznie z gruntu kat. I-VI częściowo uzyskanego z wykopu | m3 | x | 95
|  | Formowanie i zagęszczanie nasypów częściowo z gruntu uzyskanego z uprzedniego wykopu. Pozostała część z dowozu. <V=95 m3> - wg rysunku Plan Sytuacyjny i Przekroje typowe | m3 | 95 | x
Razem [C]
D | SST 03.00.00 CPV 45231000-5 | ODWODNIENIE KORPUSU DROGOWEGO Roboty budowlane w zakresie budowy rurociągów
x | 03.02.01 | Kanalizacja deszczowa
4.1 | 03.02.01.23 | Wykonanie przykanalików z rur PVC o średnicy ø20cm | szt. | x | 21.5
|  | Wykonanie przykanalików z rur PVC o śr. 20cm na podsypce z piasku o gr. 15cm. <L=21,5m> - wg rysunku Plan Sytuacyjny | szt. | 21.5 | x
4.2 | 03.02.01.72 | Regulacja pionowa studzienek rewizyjnych | szt. | x | 1
|  | Wykonanie pionowej regulacji włazów studni istniejącej kanalizacji deszczowej <N=1,0szt> - wg rysunku Plan Sytuacyjny | szt. | 1 | x
| 03.02.01.41 | Wykonanie studzienek ściekowych | szt. | x | 4
|  | Wykonanie studzienek ściekowych o średnicy ø50cm wraz z rozbiórką istniejącej nawierzchni, wykopem i zasypaniem. Studzienka kompletna. <N=4,0szt> - wg rysunku Plan Sytuacyjny | szt. | 4 | x
x | 03.03.01 | Sączki podłużne
4.3 | 03.03.01.24 | Sączki podłużne z tworzyw sztucznych o średnicy 100mm - drenaż | m | x | 173
|  | Wykonanie drenażu z rur z tworzyw sztucznych w dedykowanej otlulinie z geowłókniny. Drenaż zlokalizowany w najniższych punktach istniejącej nawierzchni utwardzonej. Wyprowadzenie drenaży do projektowanych studzienek deszczowych <L=173,0m> - wg rysunku Plan Sytuacyjny | m | 173 | x
Razem [D]
E | SST 04.00.00 CPV 45233000-9 | PODBUDOWY Roboty w zakresie konstruowania, fundamentowania oraz wykonywania nawierzchni dróg
x | 04.04.02 | Podbudowa z kruszywa łamanego stabilizowanego mechanicznie
5.1 | 04.04.02.05 | Wykonanie warstwy wyrównawczej/podbudowy z kruszywa łamanego gr. w-wy min. 10cm | m2 | x | 1064.1
|  | Wykonanie warstwy podbudowy zasadniczej z kruszywa łamanego 0/31,5 stabil. mech w obrębie proj. placu i drogi wewnętrznej o grubości 10-30cm, średnia grubość warstwy 16cm <F=1064,1 m2> - wg rysunku Plan Sytuacyjny i Przekroje typowe | m2 | 1064.1 | x
x | 04.05.01 | Podbudowa i ulepszone podłoże z gruntu lub kruszywa stabilizowanego cementem
5.2 | 04.05.01.14 | Wykonanie stabilizacji cementem gruntu pochodzącego z dowozu w-wa gr. 20 cm Rm = 2,5 MPa. | m2 | x | 104
|  | Stabilizacja z dowozu gruntu z dowozu. Stabilizacja wykonana w miejscu, gdzie nawierzchnia bitumiczna jako podbudowa nie występuje. Docelowa grubość w-wy ulepszonego podłoża 20 cm Rm = 2,5 MPa. <F=104,0 m2> - wg rysunku Plan Sytuacyjny | m2 | 104 | x
Razem [E]
F | SST 05.00.00 CPV 45233000-9 | NAWIERZCHNIE Roboty w zakresie konstruowania, fundamentowania oraz wykonywania nawierzchni dróg
x | 05.03.11 | Recykling
6.1 | 05.03.11.31 | Wykonanie frezowania nawierzchni asfaltowych na zimno: śr gr. w-wy 3 cm | m2 | x | 312
|  | Wykonanie frezowania w miejscach koniecznych dla ukształtowania istniejącej nawierzchni na potrzeby odwodnienia podbudowy za pośrednictwem projektowanego drenażu. <F=312m2> | m2 | 312 | x
x | 05.03.23 | Nawierzchnia z kostki brukowej betonowej
6.2 | 05.03.23.10 | Wykonanie nawierzchni z kostki brukowej betonowej szerej | m2 | x | 604
|  | Wykonanie nawierzchni z kostki brukowej betonowej gr. 8cm na podsypce cementowo piaskowej gr. 5cm na drodze wewnętrznej i manewrowej - kolor kostki szary <F=604m2> | m2 | 604 | x
6.3 | 05.03.23.11 | Wykonanie nawierzchni z kostki brukowej betonowej kolorowej | m2 | x | 460.5
|  | Wykonanie nawierzchni z kostki brukowej betonowej gr. 8cm na podsypce cementowo piaskowej gr. 5cm na miejscach postojowych - kolor kostki do uzgodneinia z Inwestorem <F=460,5m2> | m2 | 460.5 | x
Razem [F]
G | SST 06.00.00 CPV 45233000-9 | ROBOTY WYKOŃCZENIOWE Roboty w zakresie konstruowania, fundamentowania oraz wykonywania nawierzchni dróg
x | 06.01.01 | Umocnienie skarp, rowów i ścieków
7.1 | 06.01.01.20 | Umocnienie skarp przez humusowanie z obsianiem | m2 | x | 430
|  | Wykonanie humusowania skarp gr. 10cm i obsianie terenów zielonych. <F=430m2> - wg. Rysunku Plan Sytuacyjny | m2 | 430 | x
Razem [G]
H | SST 07.00.00 CPV 45233000-9 | OZNAKOWANIE DRÓG I URZĄDZENIA BEZPIECZEŃASTWA RUCHU Roboty w zakresie konstruowania, fundamentowania oraz wykonywania nawierzchni dróg
x | 07.01.01 | Oznakowanie poziome
8.1 | 07.02.01.11 | Wykonanie malowania oznakowania poziomego | m2 | x | 45
|  | Wykonanie malowania znaków poziomych zgodnie z Projektem Stałej Organizacji Ruchu <F=9 m2> - wg Projektu organizacji ruchu | m2 | 45 | x
x | 07.02.01 | Oznakowanie pionowe
8.2 | 07.02.01.41 | Ustawienie słupków z rur stalowych dla znaków drogowych | szt. | x | 2
|  | Ustawienie słupków z rur stalowych dla znaków drogowych zaprojektowanych zgodnie z Projektem Stałej Organizacji Ruchu <N=4,0szt.> wg Projektu organizacji ruchu | szt. | 4 | x
8.3 | 07.02.01.45 | Przymocowanie tarcz do słupków | szt. | x | 3
|  | Przymocowanie tarcz do słupków stalowych - rozmiar mały <N=4,0szt.> - wg Projektu organizacji ruchu | szt. | 4 | x
Razem [H]
I | SST 08.00.00 CPV 45233000-9 | ELEMENTY ULIC Roboty w zakresie konstruowania, fundamentowania oraz wykonywania nawierzchni dróg
x | 08.01.01 | Krawężniki betonowe
9.1 | 08.01.01.21 | Ustawienie krawężników betonowych o wymiarach 20x30cm na ławie betonowej z oporem | m | x | 22
|  | Ustawienie krawężników drogowych betonowych o wym. 20x30cm "na płask" na podsypce cementowo - piaskowej o gr. 5cm i ławie betonowej C12/15 (V=0,08m3/m) w obrębie połączenia nawierzchni bitumicznej drogi powiatowej oraz drogi wewnętrznej. <L=22 m> - wg Rysunku Plan Sytuacyjny | m | 22 | x
x | 08.01.02 | Krawężniki kamienne
9.2 | 08.01.02.11 | Ustawienie krawężników kamiennych ulicznych o wym. 35x20cm | m | x | 218
|  | Ustawienie krawężników kamiennych jako obramowanie placu manewrowo-postojowego <L=218 m> - wg Rysunku Plan Sytuacyjny | m | 218 | x
Razem [I]
OGÓŁEM [II]: ROBOTY DROGOWE
III | ZABEZPIECZENIE SIECI
J | SST 01.03.02 | ROBOTY W ZAKRESIE PODZIEMNYCH SIECI ELEKTROENERGETYCZNYCH I TELETECHNICZNYCH Roboty budowlane w zakresie przebudowy i zabezpieczenia
x | 01.03.02 | Przebudowa i zabezpieczenie skrzyżowań z ist. sieciami teletechnicznymi i elektrycznymi
10 | 01.03.02.10 | Zabezpieczenie doziemnych linii telekomunikacyjnych oraz elektrycznych rurami osłonowymi dwudzielnymi | m | x | 34
|  | Ukłądanie rur ochronnych fi 110 dwudzielnych. Lokalizacja skrzyżowań z doziemnymi liniami elektroenergetycznymi wg.cześci rysunkowej | m | 34 | x
OGÓŁEM [III]: ZABEZPIECZENIE SIECI
WARTOŚĆ KOSZTORYSOWA ROBÓT BEZ PODATKU VAT [I+II+III]:
PODATEK VAT 23%:
OGÓŁEM WARTOŚĆ KOSZTORYSOWA ROBÓT BRUTTO:

## 2. Roboty rozbiórkowe (hidden)
Tabela nr 2. Roboty rozbiórkowe
Lp | Rodzaj robót | Jednostka | Wymiar | Ilość
1. Rozbiórka elementów dróg
1. | Rozebranie podbudowy z kruszyw o gr. około 20cm: zjazdy indywidualne: 16,80m2 | m2 | x | 16.8
2. | Rozbiórka nawierzchni istniejących zjazdów o konstrukcji gruntowo-żwirowej o gr. około 20cm: | m2 | x | 95.8
3. | Rozebranie nawierzchni z kruszyw o gr. około 20cm: jezdnia istniejącej drogi Sośnice-Rzeki:683,00m2 | m2 | x | 670
4. | Frezowanie nawierzchni z mieszanek mineralno-bitumicznych na zjazdach oraz ul. Skorodeckiego. Wykonawca zapewni utylizację materiału z rozbiórki zgodnie z obowiązującymi przepisami. | m2 | x | 223
4. | Rozbiórka nawierzchni jezdni o łącznej grubości około 6cm: masa bitumiczna: 83 m2 Materiał z robiórki Wykonawca przetransportuje na plac składowania wskazany przez Inwestora | m2 | x | 79
5. | Rozbiórka przepustów z rur żelbetowych pod zjazdami ZI0, ZI2, ZI6, ZI7 | m | f50 | 20.37

## 3. Odwodnienie korpusu (hidden)
Tabela nr 3. Odwodnienie korpusu drogowego
Lp | Rodzaj robót | Jednostka | Wymiar | Ilość
1. Przepusty
1. | Wykonanie przepustów z tworzyw sztucznych HDPE D500 na projektowanych zjazdach: ZI1, ZI3, ZI4, ZI5, ZI6 | m | f500 | 89
3. | Wykonanie żelbetowych prostych ścianek czołowych na wylotach przepustów pod skrzyżowaniami SK2 i SK3: | szt. | x | 0
3.1 | Skrzyżowanie SK2 z ul. Mehoffera:
| -podspyka z pospółki o gr. 20cm pod fundament: | m2 | 20cm | 0
| - chudy beton o gr. 10cm pod fundament | m2 | 10cm | 0 | beton= | 0
| - fundament żelbetowy C25/30 | m3 | 25x40x290cm | 0 | pospółka= | 0
| - żelbetowa ścianka czołowa gr. 25cm z betonu C25/30 zbrojona siatką f12mm co 20/20cm | m3 | x | 0 | chudy beton | 0
3.2 | Skrzyżowanie SK4 z ul. Pułaskiego:
| -podspyka z pospółki o gr. 20cm pod fundament: | m2 | 20cm | 0
| - chudy beton o gr. 10cm po fundament | m2 | 10cm | 0
| - fundament żelbetowy C25/30 | m3 | 25x40x290 | 0
| - żelbetowa ścianka czołowa gr. 25cm z betonu C25/30 zbrojona siatką f12mm co 20/20cm | m3 | x | 0
4. | Wykonanie żelbetowych prostych ścianek czołowych na przepuście w km 0+036 | szt. | x | 0
4.1 | Zakrycie rowu w km 0+036
| -podspyka z pospółki o gr. 20cm pod fundament: | m2 | 20cm | 0
| - chudy beton o gr. 10cm po fundament | m2 | 10cm | 0
| - fundament żelbetowy C25/30 | m3 | 25x40x270cm | 0
| - żelbetowa ścianka czołowa gr. 25cm z betonu C25/30 zbrojona siatką f12mm co 20/20cm | m3 | x | 0
2. Kanalizacja deszczowa
1. | Kolektor z rur polipropylenowych PP ø600 od studni So11 do studni S12 i do istn. studni kanalizacyjnej w km 0+493 | m | 60cm | 0
1. | Dostosowanie wylotów ist. przykanalików ø200 w obrębie SK2 | m | 20cm | 3
2. | Przykanaliki z rur PPø200 | m | 20cm | 192
3. | Wykonanie studni ściekowej Wd39 oraz Wd40 | szt. | 50cm | 2
4. | Wykonanie studni ściekowych krawężnikowo - jezdnych Wd1-Wd38 | szt. | 50cm | 38
6. | Regulacja pionowa kratek ściekowych na skrzyzowaniu S5 (km 0+532, 0+544) na wraz z czyszczeniem. | szt. | 50cm | 0
5. | Wykonanie studni kanalizacyjnych przelotowych ø1000 (S1,S2,S3, S5, S6) | szt. | 100cm | 5
6. | Wykonanie studni kanalizacyjnych ø1500 z kręgów żelbetowych (S4) | szt. | 150cm | 1
9. | Wykonanie studni kanalizacyjnej ø1200 z kręgów żelbetowych S12 | szt. | 120cm | 0
10. | Wykonanie prefabrykowanego osadnika przy studni So11 | szt. | 100x200x65cm | 0
2. Odwodnienie powierzniowe korpusu drogi
1. | Wykonanie ścieku skarpowego(1:1,5) z betonowych elementów prefabrykowanych wraz z podsypką cementowo-piskową gr. 5cm oraz ławą żwirową gr. 15cm | m | 50x38-50x15-20cm | 8
3. | Wykonanie ścieku trójkątnego przejazdowego z betonowych elementów prefabrykowanych wraz z podsypką cementowo-piskową gr. 3cm oraz ławą betonową gr. 15cm | m | 50x74x18cm | 6.5
5. | Wykonanie studni ściekowych krawężnikowo - jezdnych Wd1-Wd38 | szt. | 50cm
6. | Regulacja pionowa kratek ściekowych na skrzyzowaniu S5 (km 0+532, 0+544) na wraz z czyszczeniem. | szt. | 50cm
7. | Wykonanie studni kanalizacyjnych przelotowych ø1000 (S1, S5, S6) | szt. | 80cm
8. | Wykonanie studni kanalizacyjnych ø1500 z kręgów żelbetowych (S2-S4) | szt. | 150cm
3. Ściek liniowy na zjazdach
1. | Ułożenie prefabrykatów betonowych typu "ściek liniowy" na podsypce cementowo - piaskowej gr. 3cm i ławie żwirowej gr. 15cm (obejmuje wartości podane w tab.1 Zjazdy indywidualne) | mb | szer. 54cm | 7.1
4. Umocnienia skarp cieku wodnego- kosze gabionowe szeregowe
1. | Wykonanie umocnienia skarp cieku wodnego koszami gabionowymi 100cmx50cmx50cm | szt. | 100x50x50cm | 120
5. Korytko kolejowe - prefabrykat betonowy o wym. 40x50x54cm
1. | Wykonanie umocnienia skarp cieku wodnego koszami gabionowymi | szt. | 100x50x50cm | 46
1. | Ułożenie prefabrykatów betonowych typu "Korytko kolejowe" na podsypce cementowo - piaskowej gr. 3cm i ławie żwirowej gr. 15cm | mb | 40x50x54cm | 132.5
Tabela nr 4. Wykonanie (odtworzenie) rowów drogowych
Lp | Rodzaj robót | Jednostka | Ilość | Uwagi
1. Rowy drogowe - odtworzenie
1. | Oczyszczenie, odtworzenie (profilowanie i kształtowanie) istniejącego rowu drogowego: -rów prawostronny km od 0+160,30 do 0+336,3 : 176mb | mb | 176 | ułożenie prefabrykatów betonowych na dnie oraz częściowo na skarpach rowu
RAZEM: |  |  | 176 | x

## 6. Prof. rowu 7. zieleń (hidden)
Tabela nr 6. Wykonanie (odtworzenie) rowów drogowych
Lp | Rodzaj robót | Jednostka | Ilość | Uwagi
1. Rowy drogowe - odtworzenie
1. | Oczyszczenie, odtworzenie (profilowanie i kształtowanie) istniejącego rowu drogowego: -rów prawostronny km od 0+160,30 do 0+336,3 : 176mb | mb | 176 | ułożenie prefabrykatów betonowych na dnie oraz częściowo na skarpach rowu | ok
RAZEM: |  |  | 176 | x
ok

## 8. El. drogowe (pref) (hidden)
Tabela nr 8. Elementy drogowe (prefabrykaty)
Lp | Rodzaj | Jednostka | Wymiary | Ilość
1. Krawężniki drogowe o wym. 20x30cm
1. | Betonowe krawężniki drogowe o wym. 20x30cm układane na "płasko" na podsypce cementowo - piaskowej o gr. 5cm i ławie betonowej C16/20 (V=0,14m3/m) - strona lewa jezdni:383,0m - strona prawa jezdni:121,0m | m | 20x30cm | 0
1. | Betonowe krawężniki drogowe o wym. 20x30cm "stojące" na podsypce cementowo - piaskowej o gr. 5cm i ławie betonowej C16/20 (V=0,15m3/m i 0,1m3/m) | m | 20x30cm | 1547 | ok
2. Krawężniki drogowe o wym. 15x30cm
1. | Betonowe krawężniki drogowe o wym. 15x30cm "stojące" na podsypce cementowo - piaskowej o gr. 5cm i ławie betonowej C16/20 (V=0,08m3/m) | m | 15x30cm | 94.2 | ok
RAZEM: |  |  |  | 1641.2
3. Kostka brukowa typu STOP (HOLD) dla niewidomych na zatoce autobusowej
1. | Wykonanie czterech rzędów kostki brukowej typu Stop (Hold) o gr. 8cm na podsypce cementwo- piaskowej o gr. 3cm wzdłuż krawędzi zatoki autobusowej. | m2 | 10x20cm | 0
3. Obrzeża betonowe o wym. 8x30cm
1. | Ustawienie obrzeży betonowych o wym. 8x30cm na podsypce cementowo-piaskowej o gr. 3cm i ławie betonowej z betonu C16/20 (V=0,01m3/m i 0,03m3/m): | m | 8x30cm | 1666.9 | ok
4. Kostka brukowa betonowa gr. 6 i 8cm
1. | Kostka brukowa betonowa o gr.8cm koloru szarego na podsypce cementowo-piaskowej o gr. 3cm - strona lewa jezdni:193,0m2 - strona prawa jezdni:165,0m2 | m2 | 8cm | 0
1. | Kostka brukowa betonowa o gr.6cm koloru szarego na podsypce cementowo-piaskowej o gr. 3cm (wraz z wyznaczeniem opaski - kostka kolor) - chodnik na szlaku: 3012 m2 | m2 | 6cm | 3012 | ok
2. | Kostka brukowa betonowa o gr.8cm koloru np. czerwony na podsypce cementowo-piaskowej o gr. 3cm - zjazdy przez chodnik: (tab. 1. Zjazdy indywidualne) | m2 | 8cm | #REF! | ok
4. | Kostka brukowa betonowa o gr.6cm koloru np. czerwony na podsypce cementowo-piaskowej o gr. 3cm - przy miejscach postojowych w km 0+563: 47,0m2 | m2 | 6cm | 0

## 4. Naw. Zab. sieci (hidden)
Tabela nr 5. Podbudowy i Nawierzchnie
Lp | Rodzaj | Jednostka | Wymiary | Ilość
1. Nawierzchnia betonowa zatoki autobusowej
1. | Warstwa ścieralna zatoki autobusowej z betonu cementowego klasy C35/45 ryflowanego i dyblowanego. | m2 | gr. 23cm | 0
2. Nawierzchnia ścieżki rowerowej z betonu asfalowego
1. | Nawierzchnia ścieżki rowerowej z betonu asfaltowego AC0/8 o gr. 3cm | m2 | gr. 3cm | 0
3. Nawierzchnia z kruszywa łamanego
1. | Wykonanie nawierzchni istn. placu z kruszywa łamanego 0/31,5mm o gr. 10cm | m2 | gr. 10cm | 0
1. Wartwa ścieralna AC11S
1. | Nawierzchnia wartwy ścieralnej AC11S gr. 4cm oraz zjazdów (wartości zgodne z tab.1 Zjazdy indywidualne) | m2 | x | #REF!
2. Wartwa wiążąca AC 16W
1. | Warstwa wiążąca z betonu asfaltowego AC 16W gr. 5cm oraz zjazdów(wartości zgodne z tab.1 Zjazdy indywidualne) | m2 | x | #REF!
3. Warstwa podbudowy zasadniczej
1. | Podbudowa zasadnicza z kruszywa łamanego 0/31,5 stabilizowanego mechanicznie o gr. 15 cm oraz zjazdów (wartości zgodne z tab.1 Zjazdy indywidualne) | m2 | x | #REF!
4. Wartwa podbudowy z gruntu stab. cementem
1. | Podbudowa z gruntu stabilizowanego cementem o Rm= 2,5 MPa o gr. 30 cm oraz zjazdów(wartości zgodne z tab.1 Zjazdy indywidualne) | m2 | x | #REF!
2. Pobocza gruntowe
1. | Pobocza gruntowe o gr. około 15cm i szerokości 75 cm na odcinkach projektowanej wartwy ścieralnej jezdni | m2 | x | 427.5
Tabela nr 6. Zabezpieczenie sieci uzbrojenia terenu
Lp | Rodzaj | Jednostka | Wymiary | Ilość
1. Sieci elektroenergetyczne
1. | Montaż rur ochronnych na doziemnym okablowaniu elektroenergetycznym | mb | f110 | 100
2. | Montaż okablowania SN 15 kV [3x XRUHAKXS 1x120] | mb | f160 | 44.5
2. Sieci wodociągowe
1. | Montaż rur przewdowych PE 100 SDR 11 dn40 | mb | dn40 | 18
2. | Montaż rur osłonowych PE 100 SDR 15 dn 90 | mb | dn90 | 16
ok
ok

## 5. Tab. robót ziemnych (hidden)
Tabela nr 12. Tabela robót ziemnych
km | Roboty ziemne |  |  |  |  | Zdjęcie humusu |  | Humusowanie skarp
| powierzchnia |  | objętość |  | zużycie na miejscu | dług. | pow. | dług. | pow.
| W | N | W | N
| [m2] | [m2] | [m3] | [m3] | [m3] | [m] | [m2] | [m] | [m2]
707 | 0.33 | 3.67 |  |  |  | 7.08 |  | 5.06
766 | 0.1 | 3.7 | 12.69 | 217.42 | 12.69 | 6.92 | 413 | 4.85 | 292.35
802 | 0.11 | 1.78 | 3.78 | 98.64 | 3.78 | 5.14 | 217.08 | 3.04 | 142.02
831 | 0.1 | 1.05 | 3.05 | 41.04 | 3.05 | 3.73 | 128.62 | 1.46 | 65.25
861.5 | 8.96 | 0.7 | 138.17 | 26.69 | 26.69 | 10.48 | 216.7 | 9.14 | 161.65
892 | 5.8 | 0.68 | 225.09 | 21.05 | 21.05 | 9.4 | 303.17 | 8.3 | 265.96
922 | 1.1 | 2.54 | 304.32 | 98.01 | 98.01 | 8.12 | 562.65 | 6.43 | 470.99
953 | 0.88 | 2.43 | 203.74 | 94.86 | 94.86 | 7.43 | 513.32 | 5.73 | 427.92
988 | 0.55 | 2.19 | 25.03 | 80.85 | 25.03 | 7.31 | 257.95 | 5.59 | 198.1
1019 | 0.32 | 4.15 | 13.49 | 98.27 | 13.49 | 7.32 | 226.77 | 5.74 | 175.62
1052 | 0.8 | 0.99 | 18.48 | 84.81 | 18.48 | 6.1 | 221.43 | 4.26 | 165
1085 | 0.94 | 0.29 | 28.71 | 21.12 | 21.12 | 5.67 | 194.21 | 3.88 | 134.31
1117 | 0.96 | 0.33 | 30.4 | 9.92 | 9.92 | 6.77 | 199.04 | 5.14 | 144.32
1148 | 0.65 | 0.53 | 24.96 | 13.33 | 13.33 | 6.98 | 213.13 | 5.13 | 159.19
1177 | 0.68 | 1.04 | 19.29 | 22.77 | 19.29 | 7.75 | 213.59 | 5.95 | 160.66
1208.5 | 0.63 | 1.34 | 20.63 | 37.49 | 20.63 | 6.93 | 231.21 | 5.24 | 176.24
1276 | 0.61 | 1.13 | 41.85 | 83.36 | 41.85 | 5.87 | 432 | 3.9 | 308.48
1307 | 0.41 | 1.14 | 15.81 | 35.19 | 15.81 | 5.62 | 178.1 | 3.54 | 115.32
1338 | 0.15 | 1.92 | 8.68 | 47.43 | 8.68 | 4.59 | 158.26 | 2.29 | 90.37
1368 | 0.13 | 1.9 | 4.2 | 57.3 | 4.2 | 4.52 | 136.65 | 2.2 | 67.35
1397 | 0.13 | 1.72 | 3.77 | 52.49 | 3.77 | 4.53 | 131.23 | 2.15 | 63.08
1436 | 0.14 | 2.35 | 5.27 | 79.37 | 5.27 | 4.54 | 176.87 | 2.12 | 83.27
1467 | 0.15 | 2.49 | 4.5 | 75.02 | 4.5 | 4.68 | 142.91 | 2.29 | 68.36
1499 | 0.14 | 2.75 | 4.64 | 83.84 | 4.64 | 5.18 | 157.76 | 2.94 | 83.68
1536 | 0.14 | 3.85 | 5.18 | 122.1 | 5.18 | 6.65 | 218.86 | 4.33 | 134.5
1566 | 0.19 | 4.14 | 4.95 | 119.85 | 4.95 | 8.52 | 227.55 | 6.12 | 156.75
1637 | 0.63 | 4.14 | 29.11 | 293.94 | 29.11 | 9.95 | 655.69 | 7.94 | 499.13
1676 | 0.82 | 2.25 | 28.28 | 124.61 | 28.28 | 7.35 | 337.35 | 5.12 | 254.67
1707 | 0.8 | 1.63 | 25.11 | 60.14 | 25.11 | 7.76 | 234.21 | 5.54 | 165.23
1740 | 0.16 | 1.88 | 15.84 | 57.92 | 15.84 | 5.47 | 218.3 | 2.23 | 128.21
1785 | 0.14 | 1.53 | 6.75 | 76.73 | 6.75 | 4.47 | 223.65 | 2.06 | 96.53
1822 | 0.12 | 3.3 | 4.81 | 89.36 | 4.81 | 4.92 | 173.72 | 2.56 | 85.47
1857 | 0.12 | 3.69 | 4.2 | 122.33 | 4.2 | 5.07 | 174.83 | 2.75 | 92.93
1889 | 0.12 | 2.6 | 3.84 | 100.64 | 3.84 | 5.27 | 165.44 | 2.52 | 84.32
1927 | 0.91 | 2.43 | 19.57 | 95.57 | 19.57 | 6.74 | 228.19 | 4.45 | 132.43
1959 | 0.82 | 2.3 | 27.68 | 75.68 | 27.68 | 6.47 | 211.36 | 4.25 | 139.2
1991 | 0.8 | 2.19 | 25.92 | 71.84 | 25.92 | 6.28 | 204 | 4.12 | 133.92
2023 | 0.76 | 2.05 | 24.96 | 67.84 | 24.96 | 6.18 | 199.36 | 3.94 | 128.96
2055 | 0.31 | 2.57 | 17.12 | 73.92 | 17.12 | 5.87 | 192.8 | 3.64 | 121.28
2086 | 0.65 | 0.15 | 14.88 | 42.16 | 14.88 | 5.92 | 182.75 | 3.7 | 113.77
2119 | 0.61 | 1.65 | 20.79 | 29.7 | 20.79 | 5.59 | 189.92 | 3.37 | 116.66
2150 | 0.83 | 1.18 | 22.32 | 43.87 | 22.32 | 5.47 | 171.43 | 3.31 | 103.54
2182 | 0.62 | 0.74 | 23.2 | 30.72 | 23.2 | 5.08 | 168.8 | 2.96 | 100.32
2210 | 0.76 | 0.34 | 19.32 | 15.12 | 15.12 | 4.77 | 137.9 | 2.64 | 78.4
Razem |  |  | 1504 | 3194 | 830 |  | 10142 |  | 6886
Uwaga: Ze względu na brak robót ziemnych na początkowym odcinku drogi, przyjęto pierwsze pomiary dla początku projektowanego chodnika.
Pozostałe roboty ziemne |  |  |  |  | wykopy | nasypy | zużycie na miejscu |  | zdjęcie humusu |  | humusowanie skarp
Budowa chodnika w obrębie ul. Mehoffera: |  |  |  |  | 35.35 | 52.15 |  | 35.35 |  | 219.8 |  | 146.3
Budowa chodnika w obrębie ul. Pułaskiego |  |  |  |  | 81.51 | 119.945 |  | 81.51 |  | 505.54 |  | 336.49
Razem |  |  |  |  | 117 | 172 |  | 117 |  | 725 |  | 483

## 13. Oznakowanie pionowe (hidden)
Tabela nr 13. Zestawienie oznakowania pionowego
Lp. | Km | Strona | Symbol znaku | Status | Wielkość | Wymiar [mm] | tarcze |  |  |  | oznakowanie do przestawienia |  | tarcze aktywne wraz z pulsatorem i podświetleniem | tablice drogo-wskazo-we | słupki | słupki U-5a | Podpory na wysiegniku | podpory o konstrukcji przestrzennej | podpora wspornikowa dla tablicy VMS | podpory wspornikowe
[7 empty] | duże | średnie | małe | mini | tarcze | słupki
ul. Skorodeckiego
1 | 61 | P | B-33 | przest. | małe | 600x600 | --- | --- | --- | --- | 1 | 1 | --- | --- | --- | --- | --- | --- | --- | ---
2 | 159 | L | A-7 | przest. | małe | 750x650 | --- | --- | --- | --- | 1 | 1 | --- | --- | --- | --- | --- | --- | --- | ---
3 | 159 | L | T-1 | przest. | małe | 600x250 | --- | --- | --- | --- | 1 | --- | --- | --- | --- | --- | --- | --- | --- | ---
4 | 190 | L | A-8 | przest. | małe | 750x650 | --- | --- | --- | --- | 1 | 1 | --- | --- | --- | --- | --- | --- | --- | ---
5 | 372 | L | A-3 | proj. | małe | 750x650 | --- | --- | 1 | --- | --- | --- | --- | --- | 1 | --- | --- | --- | --- | ---
6 | 558 | L | B-33 | proj. | małe | 600x600 | --- | --- | 1 | --- | --- | --- | --- | --- | 1 | --- | --- | --- | --- | ---
7 | 679 | L | C-13/16 | proj. | mini | 400x400 | --- | --- | --- | 1 | --- | --- | --- | --- | 1 | --- | --- | --- | --- | ---
8 | 682 | P | C-13/16 | proj. | mini | 400x400 | --- | --- | --- | 1 | --- | --- | --- | --- | 1 | --- | --- | --- | --- | ---
9 | 728 | L | D-6 | przest. | małe | 600x600 | --- | --- | --- | --- | 1 | 1 | --- | --- | --- | --- | --- | --- | --- | ---
10 | 742 | P | D-6 | proj. | małe | 600x600 | --- | --- | 1 | --- | --- | --- | --- | --- | 1 | --- | --- | --- | --- | ---
11 | 747 | L | D-6 | proj. | małe | 600x600 | --- | --- | 1 | --- | --- | --- | --- | --- | 1 | --- | --- | --- | --- | ---
12 | 876 | L | A-16 | proj. | małe | 750x650 | --- | --- | 1 | --- | --- | --- | --- | --- | --- | --- | --- | --- | --- | ---
13 | 1099 | P | A-6c | przest. | małe | 750x650 | --- | --- | --- | --- | 1 | 1 | --- | --- | --- | --- | --- | --- | --- | ---
14 | 1099 | P | A-16 | proj. | małe | 750x650 | --- | --- | 1 | --- | --- | --- | --- | --- | --- | --- | --- | --- | --- | ---
15 | 1200 | P | A-2 | przest. | małe | 750x650 | --- | --- | --- | --- | 1 | 1 | --- | --- | --- | --- | --- | --- | --- | ---
16 | 1259 | P | D-6 | proj. | małe | 600x600 | --- | --- | 1 | --- | --- | --- | --- | --- | 1 | --- | --- | --- | --- | ---
17 | 1264 | L | D-6 | proj. | małe | 600x600 | --- | --- | 1 | --- | --- | --- | --- | --- | 1 | --- | --- | --- | --- | ---
18 | 1274 | P | B-33 | przest. | małe | 600x600 | --- | --- | --- | --- | 1 | 1 | --- | --- | --- | --- | --- | --- | --- | ---
19 | 1392 | L | A-16 | proj. | małe | 750x650 | --- | --- | 1 | --- | --- | --- | --- | --- | --- | --- | --- | --- | --- | ---
20 | 1800 | L | A-1 | proj. | małe | 750x650 | --- | --- | 1 | --- | --- | --- | --- | --- | 1 | --- | --- | --- | --- | ---
21 | 2075 | P | A-7 | przest. | małe | 750x650 | --- | --- | --- | --- | 1 | 1 | --- | --- | --- | --- | --- | --- | --- | ---
22 | 2075 | P | T-1 | przest. | małe | 600x250 | --- | --- | --- | --- | 1 | --- | --- | --- | --- | --- | --- | --- | --- | ---
23 | 2213 | P | B-20 | przest. | średnie | 800x800 | --- | --- | --- | --- | 1 | 1 | --- | --- | --- | --- | --- | --- | --- | ---
ul. Pułaskiego
1 | 12 | L | D-2 | proj. | małe | 600x600 | --- | --- | 1 | --- | --- | --- | --- | --- | 1 | --- | --- | --- | --- | ---
2 | 12 | L | A-7 | proj. | małe | 750x650 | --- | --- | 1 | --- | --- | --- | --- | --- | --- | --- | --- | --- | --- | ---
3 | 26 | P | D-42 | przest. | małe | 1200x530 | --- | --- | --- | --- | 1 | 1 | --- | --- | --- | --- | --- | --- | --- | ---
4 | 48 | P | D-40 | przest. | małe | 400x400 | --- | --- | --- | --- | 1 | 1 | --- | --- | --- | --- | --- | --- | --- | ---
SUMA CAŁKOWITA | [8 empty] | 12 | 2 | 13 | 11 |  |  | 10
1) Znaki do likwidacji wraz ze słupkami - C-13 - 2 szt.
2) Jako osobną pozycję przedmiarową przedstawiono zestaw podświetlanego znaku D-6 z systemem zasilania solarnego na podporze wspornikowej w km 1+261,50 (1 szt.)

## 14. Ozn. poziome 15. BRD (hidden)
Tabela nr 14. Zestawienie oznakowania poziomego
L.p. | Symbol | Km | Strona | Obmiar | Zużycie | Powierzchnia
[6 empty] | linie ciągłe | linie przerywane | linie na skrzyż. i przejściach | strzałki i inne symbole
|  |  |  | [mb] / [szt] / [m2] | [m2/mb], [m2/szt], [m2/m2] | [m2] | [m2] | [m2] | [m2]
1 | P-4 | 60 |  | 37.4 | 0.24 | 8.98
2 | P-1e | 97 |  | 11 | 0.12 |  | 1.32
3 | P-4 | 108 |  | 37.6 | 0.24 | 9.02
4 | P-1e | 146 |  | 7 | 0.12 |  | 0.84
5 | P-4 | 153 |  | 66 | 0.24 | 15.84
6 | P-1e | 219 |  | 5 | 0.12 |  | 0.6
7 | P-4 | 224 |  | 157.7 | 0.24 | 37.85
8 | P-1b | 382 |  | 154 | 0.04 |  | 6.16
9 | P-4 | 533.5 |  | 131.5 | 0.24 | 31.56
10 | P-21a | 665 |  | 2.41 | 0.38 |  |  |  | 0.92
11 | P-7b | 665 |  | 19.8 | 0.24 | 4.75
12 | P-7b | 735 |  | 7.43 | 0.24 | 1.78
13 | P-7b | 735 |  | 7.6 | 0.24 | 1.82
14 | P-10 | 742.5 |  | 4.5 | 0.5 |  |  | 2.25
15 | P-10 | 742.5 |  | 4.5 | 0.5 |  |  | 2.25
16 | P-7b | 746.5 |  | 21.5 | 0.24 | 5.16
17 | P-14 | 748.5 |  | 4.2 | 0.375 |  |  | 1.58
18 | P-21a | 755 |  | 1.38 | 0.38 |  |  |  | 0.52
19 | P-4 | 757 |  | 20 | 0.24 | 4.8
20 | P-3b | 777 |  | 42.5 | 0.18 |  | 7.65
21 | P-1e | 819.5 |  | 5 | 0.12 |  | 0.6
22 | P-3b | 824.5 |  | 9.2 | 0.18 |  | 1.66
23 | P-1e | 833.5 |  | 5 | 0.12 |  | 0.6
24 | P-3b | 838.5 |  | 39.2 | 0.18 |  | 7.06
25 | P-1e | 877.5 |  | 5 | 0.12 |  | 0.6
26 | P-3b | 882.5 |  | 16.2 | 0.18 |  | 2.92
27 | P-1e | 889 |  | 5 | 0.12 |  | 0.6
28 | P-4 | 904 |  | 19.2 | 0.24 | 4.61
29 | P-1e | 923 |  | 5 | 0.12 |  | 0.6
30 | P-4 | 928 |  | 19.7 | 0.24 | 4.73
31 | P-1e | 948 |  | 5 | 0.12 |  | 0.6
32 | P-4 | 953 |  | 17.6 | 0.24 | 4.22
33 | P-1e | 970.5 |  | 5 | 0.12 |  | 0.6
34 | P-3b | 975.5 |  | 16.8 | 0.18 |  | 3.02
35 | P-1e | 992 |  | 5 | 0.12 |  | 0.6
36 | P-3b | 997 |  | 20.4 | 0.18 |  | 3.67
37 | P-1e | 1017.5 |  | 5 | 0.12 |  | 0.6
38 | P-3b | 1022.5 |  | 20.9 | 0.18 |  | 3.76
39 | P-1e | 1043.5 |  | 5 | 0.12 |  | 0.6
40 | P-3b | 1048.5 |  | 44 | 0.18 |  | 7.92
41 | P-1e | 1092.5 |  | 5 | 0.12 |  | 0.6
42 | P-3b | 1097.5 |  | 9.5 | 0.18 |  | 1.71
43 | P-1e | 1107 |  | 5 | 0.12 |  | 0.6
44 | P-3b | 1112 |  | 55.3 | 0.18 |  | 9.95
45 | P-1b | 1167.5 |  | 50 | 0.04 |  | 2
46 | P-4 | 1217.5 |  | 20 | 0.24 | 4.8
47 | P-1e | 1237.5 |  | 17 | 0.12 |  | 2.04
48 | P-4 | 1+246,10* |  | 20 | 0.24 | 4.8
49 | P-13 | 1+246,10* |  | 8.5 | 0.2625 |  |  | 2.23
50 | P-4 | 1254.5 |  | 6 | 0.24 | 1.44
51 | P-14 | 1257 |  | 2.75 | 0.375 |  |  | 1.03
52 | P-10 | 1259 |  | 6 | 0.5 |  |  | 3
53 | P-4 | 1263 |  | 20 | 0.24 | 4.8
54 | P-14 | 1265 |  | 2.75 | 0.375 |  |  | 1.03
55 | P-6 | 1283 |  | 50 | 0.08 |  | 4
56 | P-1e | 1845.5 |  | 5 | 0.12 |  | 0.6
57 | P-1e | 2051.5 |  | 5 | 0.12 |  | 0.6
ul. Beskidzka
SUMA | [5 empty] | 151 | 75 | 13 | 1
POWIARZCHNIA CAŁKOWITA MALOWANIA: | [8 empty] | 240
* kilometraż zgodny z lokalizackją skrzyżowania z ul. Pułaskiego
Tabela nr 15. Urządzenia BRD
Bariery ochronne
Lp. | Km |  | Strona | Symbol (strona) | Typ | Długość
- | początek | koniec | - | - | - | [m]
1 | 60 | 169.5 | P | U-14a (P) | N2W4 | 109.5
2 | 63 | 97 | P | U-14a (L) | N2W4 | 34
3 | 109.5 | 183 | L | U-14a (L) | N2W4 | 68.5
Razem | [5 empty] | 212
4 | 710 | 876 |  | U-12 (P) | - | 156
5 | 1533.5 | 1668.5 |  | U-12 (P) | - | 135
6 | 1114 | 1236 |  | U-12 (P) | - | 122
Razem | [5 empty] | 413