## Kosztorys ofertowy
Numer | Nr spec. | Podstawa |  |  | Jednostka | Ilość | Cena jedn. | Cena
1 | D-01.03.02 | Element | Przebudowa sieci kablowej SN 15 kV
1.1 |  | KNR 201/702/2 (2) | Mechaniczne kopanie rowów dla kabli koparkami podsiębiernymi, szerokość dna rowu do 0.4·m, kategoria gruntu III-IV, głębokość rowu do 0.8·m | wg planu sytuacyjnego | m | 365
1.2 |  | KNR 201/705/2 (3) | Mechaniczne zasypywanie rowów dla kabli spycharkami, szerokość dna wykopu do 0.4·m, kategoria gruntu III-IV, głębokość rowu do 0.8·m | wg planu sytuacyjnego | m | 365
1.3 |  | KNNR 5/706/1 | Nasypanie warstwy piasku na dnie rowu kablowego, szerokość do 0,4·m | wg planu sytuacyjnego | m | 365
1.4 |  | KNNR 5/707/3 (1) | Układanie kabli w rowach kablowych - ręcznie, kabel do 2,0·kg/m, przykrycie folią, kabel 3 x NA2XS(F)2Y 1 x 150 mm2 12/20 kV | wg planu sytuacyjnego | m | 3 x 365
1.5 |  | KNNR 9/806/3 | Mufy z tworzyw termokurczliwych przelotowe na kablach energetycznych wielożyłowych o izolacji i powłoce z tworzyw sztucznych w rowach kablowych, kabel o przekroju żył do 240·mm2 - TRAJ 24/1x120 – 240 3HL | wg schematu | szt | 6
1.6 |  | KNNR 5/1302/1 | Badanie linii kablowej średniego napięcia, niskiego napięcia i sterowniczej, kabel s.n. | wg schematu | odcinek | 3
1.7 |  | TPSA 39/101/3 (1) | Wykonanie przepustów pod drogami i torami, prostoliniowo, przeciskiem hydraulicznym, z powrotnym wciąganiem rur (kategoria gruntu III-IV), rura 160·mm, nakłady częściowe liczone na 1·m | wg planu sytuacyjnego | m | 98
1.8 |  | KNR 1326/204/4 | Demontaż kabli, kable o masie do 5.5 kg/m | wg planu sytuacyjnego | km | 1.095
1.9 |  | KNKRB 6/1404/3 (1) | Transport materiałów sypkich w opakowaniach i sztukowych luzem przewóz na odl. 1 km, ładunki materiałów sztukowych, piasek | wg planu sytuacyjnego | t | 29.2
1.10 |  | KNKRB 6/1404/3 (1) | Transport materiałów sypkich w opakowaniach i sztukowych luzem przewóz na odl. 1 km, ładunki materiałów sztukowych, ziemia | wg planu sytuacyjnego | t | 29.2
1.11 |  | wycena indywidualna | Przełożenie trasowe kabla SN | wg planu sytuacyjnego | m | 24
1.12 |  | wycena indywidualna | Koszt nadzoru właściciela sieci | wg właściciela | szt | 1
suma netto zł | [7 empty] | 0
VAT 23% | [7 empty] | 0
suma brutto zł | [7 empty] | 0
2 | D-01.03.02 | Element | Przebudowa sieci elektroenergetycznej nn 0,4 kV
2.1 |  | KNR 201/702/2 (2) | Mechaniczne kopanie rowów dla kabli koparkami podsiębiernymi, szerokość dna rowu do 0.4·m, kategoria gruntu III-IV, głębokość rowu do 0.8·m | wg planu sytuacyjnego | m | 215
2.2 |  | KNR 201/705/2 (3) | Mechaniczne zasypywanie rowów dla kabli spycharkami, szerokość dna wykopu do 0.4·m, kategoria gruntu III-IV, głębokość rowu do 0.8·m | wg planu sytuacyjnego | m | 215
2.3 |  | KNNR 5/706/1 | Nasypanie warstwy piasku na dnie rowu kablowego, szerokość do 0,4·m | wg planu sytuacyjnego | m | 215
2.4 |  | KNNR 5/707/3 (1) | Układanie kabli w rowach kablowych - ręcznie, kabel do 2,0·kg/m, przykrycie folią kabel NAY2Y-J 4 x 240 mm2 | wg planu sytuacyjnego | m | 215
2.5 |  | KNNR 9/806/3 | Mufy przelotowe z tworzyw termokurczliwych przelotowe na kablach energetycznych wielożyłowych o izolacji i powłoce z tworzyw sztucznych w rowach kablowych, kabel o przekroju żył do 240·mm2 - LJSM 4XD 95 – 240 | wg schematu | szt | 2
2.6 |  | KNNR 9/806/3 | Mufy rozgałężne z tworzyw termokurczliwych przelotowe na kablach energetycznych wielożyłowych o izolacji i powłoce z tworzyw sztucznych w rowach kablowych, kabel o przekroju żył do 240·mm2 - BMHM -1001- 4D1 - 6880 | wg schematu | szt | 1
2.7 |  | KNNR 5/1302/3 | Badanie linii kablowej średniego napięcia, niskiego napięcia i sterowniczej, kabel n.n., 4-żyłowy | wg schematu | odcinek | 1
2.8 |  | TPSA 39/101/1 (1) | Zabezpieczenie kabli rurą osłonową 110 (kategoria gruntu III-IV) | wg planu sytuacyjnego | m | 53
2.9 |  | KNR 1326/204/3 | Demontaż kabli ułożonych w ziemii, kable o masie do 3 kg/m kable YAKY |  | km | 0.215
2.10 |  | KNKRB 6/1404/3 (1) | Transport materiałów sypkich w opakowaniach i sztukowych luzem przewóz na odl. 1 km, ładunki materiałów sztukowych, piasek | wgplanu sytuacyjnego | t | 17.2
2.11 |  | KNKRB 6/1404/3 (1) | Transport materiałów sypkich w opakowaniach i sztukowych luzem przewóz na odl. 1 km, ładunki materiałów sztukowych, ziemia | wg planu sytuacyjnego | t | 17.2
2.12 |  | KNNR 9/901/8 | Słupy żelbetowe linii nn, demontaż słupa pojedynczego z ustrojami | wg planu sytuacyjnego | szt | 15
2.13 |  | wycena indywidualna | Koszt nadzoru właściciela sieci | wg właściciela | szt | 1
suma netto zł | [7 empty] | 0
VAT 23% | [7 empty] | 0
suma brutto zł | [7 empty] | 0