## Kosztorys ofertowy
Lp. | Podstawa | Opis i wyliczenia | j.m. | Ilość | Cena | Wartość
2 |  | KANALIZACJA DESZCZOWA
2.1 |  | Roboty ziemne
12 d.2.1 | KNR 2-01 0120-03 analogia | Roboty pomiarowe przy liniowych robotach ziemnych - wytyczenie trasy w terenie oraz opracowanie dokumentacji powykonawczej w wersji cyfrowej i analogowej | km | 0.509
13 d.2.1 | KNR 2-01 0206-04 | Roboty ziemne wykon.koparkami podsiębiernymi o poj.łyżki 0.60 m3 w gr.kat.III z transp.urobku samochod.samowyładowczymi na odległość do 1 km- wykopy kanały, studzienki. | m3 | 771.613
14 d.2.1 | KNR 2-01 0322-02 | Pełne umocnienie pionowych ścian wykopów liniowych o gł. do 3,0 m wypraskami w gruntach suchych kat. III-IV wraz z rozbiórką(szer. do 1 m) | m2 | 1854.98
15 d.2.1 | KNNR 4 1411-03 | Podłoża pod kanały z materiałów sypkich grub. 20 cm- podsypka z dowozu | m3 | 55.616
16 d.2.1 | KNR 2-28 0501-09 | Obsypka rurociągu kruszywem dowiezionym | m3 | 41.233
17 d.2.1 | KNR 2-01 0320-05 | Zasypywanie wykopów liniowych o ścianach pionowych głębokości do 3 m kat.gr.III-IV -szerokość 0.8-1.5 m | m3 | 323.128
18 d.2.1 | KNR 2-01 0236-01 | Zagęszczenie nasypów ubijakami mechanicznymi; grunty sypkie kat. I-III | m3 | 323.128
19 d.2.1 | KNR 2-18 0609-01 | Układanie mieszanki betonowej ręczne w konstrukcjach - podbudowa betonowa gr 15 cm | m3 | 6.696
20 d.2.1 | KNKRB 1 0434-01 | Igłofiltry wpłukiwane w grunt bez obsypki do głębokości 4 m i średnicy do 50 mm | szt. | 305.34
21 d.2.1 | KNR-W 4-01 0109-01 0109-04 | Wywóz ziemi samochodami skrzyniowymi na odległość 15 km (grunt kat. I-II) | m3 | 448.485
2.2 |  | Roboty montażowe
22 d.2.2 | KNR-W 2-18 0408-04/05 z.sz.3.4. 9908 | Kanały z rur PVC łączonych na wcisk o śr. zewn. 300 mm - wykopy umocnione - interpolacja | m | 244.25
23 d.2.2 | KNR-W 2-18 0409-05 z.sz.3.4. 9908 | Rury betonowe kielichowe uszczelniane zaprawą cementową o śr. 300 mm - wykopy umocnione | m | 2
24 d.2.2 | KNR-W 2-18 0408-05 z.sz.3.4. 9908 | Kanały z rur PVC łączonych na wcisk o śr. zewn. 315 mm - wykopy umocnione | m | 163.3
25 d.2.2 | KNR-W 2-18 0408-03 z.sz.3.4. 9908 | Kanały z rur PVC łączonych na wcisk o śr. zewn. 200 mm - wykopy umocnione | m | 99.35
26 d.2.2 | KNNR 4 1413-01 | Studnie rewizyjne z kręgów betonowych o śr. 1000 mm w gotowym wykopie o głębokości 3m | stud. | 26
27 d.2.2 | KNNR 4 1413-02 | Studnie rewizyjne z kręgów betonowych o śr. 1000 mm w gotowym wykopie za każde 0.5 m różnicy głęb. | [0.5 m] stud. | -32
28 d.2.2 | KNNR 4 1424-03 | Studzienki ściekowe uliczne betonowe o śr.500 mm bez osadnika i bez syfonu | szt. | 20
29 d.2.2 | KNR-W 2-18 0706-02 analogia | Próba wodna szczelności kanałów rurowych | odc. - 1 prób. | 25
30 d.2.2 | KNR 2-18 0505-02 analogia | Obetonowanie teleskopów- otulina betonowa grubość 20cm | m3 | 6.376
Wartość netto | [5 empty] | 0
VAT 23% | [5 empty] | 0
Wartość brutto | [5 empty] | 0