## Kosztorys ofertowy
Lp. | Podstawa | Opis i wyliczenia | j.m. | Ilość | Cena | Wartość
1 |  | KANALIZACJA SANITARNA
1.1 |  | Roboty ziemne
1 d.1.1 | KNR 2-01 0120-03 analogia | Roboty pomiarowe przy liniowych robotach ziemnych - wytyczenie trasy w terenie oraz opracowanie dokumentacji powykonawczej w wersji cyfrowej i analogowej | km | 0.125
2 d.1.1 | KNR 2-01 0215-06 | Wykopy oraz przekopy wykonywane koparkami przedsiębiernymi 0.40 m3 na odkład w gruncie kat.III | m3 | 168.21
3 d.1.1 | KNR 2-01 0322-02 | Pełne umocnienie pionowych ścian wykopów liniowych o gł. do 3,0 m wypraskami w gruntach suchych kat. III-IV wraz z rozbiórką(szer. do 1 m) | m2 | 373.8
4 d.1.1 | KNNR 4 1411-03 | Podłoża pod kanały i obiekty z materiałów sypkich grubości 10 cm | m3 | 11.214
5 d.1.1 | KNR 2-28 0501-09 | Obsypka rurociągu kruszywem dowiezionym | m3 | 44.856
6 d.1.1 | KNR 2-28 0501-09 | Obsypka rurociągu kruszywem dowiezionym | m3 | 56.07
7 d.1.1 | KNR 2-01 0320-05 | Zasypywanie wykopów liniowych o ścianach pionowych głębokości do 3 m kat.gr.III-IV -szerokość 0.8-1.5 m | m3 | 112.14
8 d.1.1 | KNR 2-01 0236-01 | Zagęszczenie nasypów ubijakami mechanicznymi; grunty sypkie kat. I-III | m3 | 112.14
9 d.1.1 | KNR-W 4-01 0109-01 0109-04 | Wywóz ziemi samochodami skrzyniowymi na odległość 15 km (grunt kat. I-II) | m3 | 56.07
1.2 |  | Roboty montażowe
10 d.1.2 | KNR 2-28 0302-03 | Rury PEHD ciśnieniowe łączone metodą zgrzewania o śr. zewn. 110 mm | m | 124.6
11 d.1.2 | KNR-W 2-18 0706-01 | Próba wodna szczelności kanałów rurowych o śr.nominalnej do 150 mm | odc. - 1 prób. | 1
Wartość netto | [5 empty] | 0
VAT 23% | [5 empty] | 0
Wartość brutto | [5 empty] | 0