## Kosztorys ofertowy
Lp. | Podstawa | Opis | Jedn.obm. | Ilość | Cena jedn. | Wartość
1 | 45111200-0 | Roboty ziemne
1 d.1 | KNNR 1 0202- 04 0208-01 | Roboty ziemne wykonywane koparkami podsiębiernymi o poj. łyżki 0.25 m3 w gruncie kat. III z transportem urobku na odległość 5 km po terenie lub drogach grunto- wych samochodami samowyładowczymi | m3 | 33
2 d.1 | KNNR 1 0206- 02 0208-02 | Roboty ziemne wykonywane koparkami podsiębiernymi o poj. łyżki 0.25 m3 w gruncie kat. I-III w ziemi uprzednio zmagazynowanej w hałdach z transportem urobku na odległość 5 km po drogach o nawierzchni utwardzonej samochodami samowyładowczymi | m3 | 33
3 d.1 | KNNR 1 0214- 05 | Zasypanie wykopów fundamentowych podłużnych, punk- towych, rowów, wykopów obiektowych spycharkami z zagęszczeniem mechanicznym ubijakami (grubość war- stwy w stanie luźnym 25 cm) - kat. gruntu III-IV | m3 | 33
4 d.1 | KNNR 1 0305- 01 | Wykopy liniowe lub jamiste o głębokości do 1,5 m ze skarpami o szerokości dna do 1,5 m w gruncie kat. I-II | m3 | 3,5
5 d.1 | KNNR 1 0317- 01 | Zasypywanie wykopów ze skarpami z przerzutem na od- ległość do 3 m z zagęszczeniem ; kat. gruntu I-III | m3 | 3,5
6 d.1 | KNNR 11 0501- 05 | Podłoża i obsypki z kruszyw naturalnych dowiezionych | m3 | 1,5
2 | 45231100-6 | Roboty montażowe
7 d.2 | KNR-W 2-19 0301-10 z.sz.2. 5. 9905-05 | Montaż rurociągów z rur polietylenowych (HDPD) o śr. nominalnej 125 mm z rur prostych - grunty nawodnione | m | 13,4
8 d.2 | KNR-W 2-19 0302-06 z.sz.2. 5. 9905-05 | Łączenie rur z polietylenu o śr. nominalnej 125 mm me- todą zgrzewania czołowego - grunty nawodnione | poł. | 1
9 d.2 | KNR-W 2-19 0211-02 | Próba szczelności gazociągów o śr. nominalnej 150 mm na ciśnienie do 0.6 MPa | m | 13,4
10 d.2 | KNR-W 2-19 0301-04 | Montaż rurociągów z rur polietylenowych (HDPD) o śr. nominalnej 40 mm z rur w zwojach | m | 3
11 d.2 | KNR-W 2-19 0220-02 | Próba szczelności i wytrzymałości gazowych przyłączy domowych | m | 3
12 d.2 | S-219 1200-06 | Ustawienie zaworów i zasuw o śr.nom. 100 mm | szt. | 2
13 d.2 | S-219 1100-10 | Połączenia rur polietylenowych o śr.nom. 125 mm za pomocą kształtek elektrooporowych - kolano 45st | złącz. | 4
14 d.2 | KNR 2-19 0219- 01 | Oznakowanie trasy gazociągu ułożonego w ziemi taśmą z tworzywa sztucznego | m | 13,4+3 = 16,400
15 d.2 | KNR 2-19 0209- 01 | Zawory do nawiercania gazociągów niskiego i średniego ciśnienia o śr. nom. 50 mm | kpl. | 1
16 d.2 | S-219 1100-06 | Połączenia rur polietylenowych o śr.nom. 63 mm za po- mocą kształtek elektrooporowych - mufa redukcyjna 63/ 40 | złącz. | 1
17 d.2 | S-219 1100-04 | Połączenia rur polietylenowych o śr.nom. 40 mm za po- mocą kształtek elektrooporowych - mufa | złącz. | 1
18 d.2 | KNR 2-19 0134- 02 | Oznakowanie trasy gazociągu na słupku stalowym | kpl. | 1
Wartość netto | [5 empty] | 0
VAT 23% | [5 empty] | 0
Wartość brutto | [5 empty] | 0