## Arkusz1
Dane adresowe firmy składającej ofertę
L.P. | Przedmiot zamówienia | J.m. | ilość | Cena jednostkowa netto | Wartość netto | Stawka VAT | Wartość VAT | Wartość brutto | Nazwa, producent i nr katalogowy oferowanego produktu
Część 1
1 | Złączka pneumatyczna PC4 PC4-M5 PC: prosty gwint Gniazdo bowdena o średnicy zewnętrznej: 4 mm Średnica gwintu zewnętrznego: 5 mm pneumatyczny Materiał: tworzywo sztuczne, mosiądz Typ płynu: Powietrze / podciśnienie Materiał rury: PTFE /PU / Nylon i Poliuretan lub równoważny | Szt. | 30 |  | 0 |  | 0 | 0
2 | Hemera Hotend 24V 1,75mm z radiatorem V6 Radiator jest kompatybilny z: Ekstruderami: E3D Titan, BMG Drukarkami: Prusa MK3/MK3S Hemera Hotend 24V 1,75mm zawiera: Radiator x 1; Gardziel x 1; Blok grzejny x 1; Osłonę bloku grzejnego x1; Dysza 0.4mm x 1; Grzałkę 24V x1; Termistor x1; Klipsy x4 Dodatkowe informacje: Średnica filamentu: 1,75mm Gwint: M4, M6 lub równoważne | Szt. | 3 |  | 0 |  | 0 | 0
3 | Ekstruder BMG 1.75 - dual drive Główne cechy produktu: Dual Drive Współczynnik przełożenia 3:1 Regulowany nacisk radełka Kompatybilny z silnikami NEMA17 Kolor: czarny | Szt. | 3 |  | 0 |  | 0 | 0
4 | Filament HD PLA NAVY BLUE 1,75 mm 0,85kg • MATERIAŁ: HD PLA • ŚREDNICA 1,75 mm • TOL. ŚREDNICY +/- 0.02 mm • TOL. OWALU + 0.01 mm • TEMP. DRUKU 200-220°C • TEMP. STOŁU 50-70°C • Tolerancja średnicy: +/- 0.02 mm • Tolerancja owalu: + 0.01 mm • Kolor: Niebieski Chabrowy - Navy Blue lub równoważny | Szt. | 2 |  | 0 |  | 0 | 0
| Razem |  |  |  | 0 |  |  | 0
Przywołanie nazwy produktu, nazwy producenta, numeru katalogowego jest doprecyzowaniem opisu przedmiotu zamówienia. Zamawiający dopuszcza zaoferowanie towarów równoważnych. Zaproponowane przez Wykonawców w ofercie produkty równoważne muszą posiadać parametry jakościowe, techniczne i fizykochemiczne (skład surowcowy, skład chemiczny, przeznaczenie i konsystencję), oraz wielkość opakowania i jego rodzaj, nie gorsze niż produkty wyszczególnione przez Zamawiającego w opisie przedmiotu zamówienia.
…………………………………………………….
(podpis Wykonawcy lub upoważnionego przedstawiciela)
L.P. | Przedmiot zamówienia | J.m. | ilość | Cena jednostkowa netto | Wartość netto | Stawka VAT | Wartość VAT | Wartość brutto | Nazwa, producent i nr katalogowy oferowanego produktu
Część 2
1 | Proszek do drukarki 3D TPE 2kg • Typ materiału: TPE • Dedykowany dla: Lisa Pro, Lisa X • Kolor: Szary • Oprogramowanie: Profile i zaawansowane • Współczynnik odświeżania materiału: 10 [%] • Potrzebny azot: Nie Właściwości mechaniczne • Wytrzymałość na rozciąganie: 6,0 [MPa] zgodne z normą PN-EN ISO 37:2007 • Wydłużenie przy zerwaniu: 196 [%] zgodne z normą PN-EN ISO 37:2007 • Twardość Shore'a w skali typu A: 90 zgodne z normą PN-EN ISO 868:2005 Właściwości termiczne • Temperatura topnienia: 190 [°C] zgodne z normą PN-EN ISO 11357-3:2018 lub równoważny | Szt. | 1 |  | 0 |  | 0 | 0
2 | Proszek do drukarki 3D FLEXA BRIGHT 2kg • Rodzaj materiału: TPU • Przeznaczony do: Lisa PRO, Lisa X, • Oprogramowanie: Sinterit Studio Advanced • Wskaźnik odświeżenia materiału: 0² % • Wymagany azot: Nie • Kolor: biel ostrygowa Właściwości mechaniczne • Wytrzymałość na rozciąganie: 10.0 MPa zgodne z normą PN-EN ISO 37:2007 • Wydłużenie przy zerwaniu: 318 % zgodne z normą PN-EN ISO 37:2007 • Twardość Shore’a w skali typu A: 79 zgodne z normą PN-EN ISO 868:2005 Właściwości termiczne • Temperatura mięknienia (metoda Vicat’a typu A50) 75.1 °C zgodne z normą PN-EN ISO 306:2014-02 • Temperatura topnienia 160 °C lub równoważny | Szt. | 2 |  | 0 |  | 0 | 0
3 | Proszek do drukarki 3D FLEXA SOFT 2kg • Rodzaj materiału: TPU • Przeznaczony do: Lisa Pro, Lisa X • Oprogramowanie: Sinterit Studio Advanced • Wskaźnik odświeżenia materiału: 0² % • Wymagany azot: nie • Kolor: Jasnoszary Właściwości mechaniczne • Wytrzymałość na rozciąganie: 1.8 MPa zgodne z normą PN-EN ISO 37:2007 • Wydłużenie przy zerwaniu: 137 % zgodne z normą PN-EN ISO 37:2007 • Twardość Shore’a w skali typu A: 45 / 58³ zgodne z normą PN- EN ISO 868:2005 Właściwości termiczne • Temperatura mięknienia (metoda Vicat’a typu A50) 60.0 °C zgodne z normą PN-EN ISO 306:2014-02 • Temperatura topnienia 150 °C lub równoważne | Szt. | 2 |  | 0 |  | 0 | 0
4 | Proszek do drukarki 3D PA11 ONYX 2kg • Typ materiału: Nylon 11 • Przeznaczony do: Lisa PRO. Lisa X, NILS 480 • Oprogramowanie: Sinterit Studio Advanced • Wskaźnik odświeżenia materiału: 33% • Wymagany azot: tak • Kolor: Czarny • Właściwości mechaniczne • Wytrzymałość na rozciąganie :48 MPa zgodne z normą PN- EN ISO 527- 2:2012 • Moduł sprężystości (Young’a): 1680 zgodne z normą PN-EN ISO 527-2:2012 • Wytrzymałość na zginanie: 62 MPa zgodne z normą PN-EN ISO 178:2011 • Udarność metodą Charpy’ego (bez karbu): 179+ kJ/m2 zgodne z normą PN-EN ISO 179-1/1eU:2010 Właściwości termiczne • Temperatura topnienia 200 [°C] zgodne z normą PN-EN ISO 11357-3:2018 • Temperatura ugięcia (HDT A/B) 47 °C / – zgodne z normą PN-EN ISO 75-2:2013-06 lub równoważne | Szt. | 1 |  | 0 |  | 0 | 0
5 | Proszek do drukarki 3D PA12 SMOOTH 2kg • Typ materiału: Nylon 12 • Przeznaczony do: Lisa, Lisa Pro, NILS 480 • Oprogramowanie: Sinterit Studio Basic • Wskaźnik odświeżenia materiału: 22% • Kolor: Granatowy, szary • Wymagany azot: nie Właściwości mechaniczne • Wytrzymałość na rozciąganie: 32 MPa zgodne z normą PN- EN ISO 527- 2:2012 • Moduł sprężystości (Young’a): 1470 MPa zgodne z normą PN- EN ISO 527- 2:2012 • Wytrzymałość na zginanie: 47 MPa zgodne z normą PN-EN ISO 178:2011 • Udarność metodą Charpy’ego (bez karbu): 16 kJ/m2 zgodne z normą PN- EN ISO 179- 1/1eU:2010 Właściwości termiczne • Temperatura topnienia: 185°C zgodne z normą PN-EN ISO 11357-3:2018 • Temperatura ugięcia (HDT A/B) 68 °C / – zgodne z normą PN-EN ISO 75-2:2013-06 lub równoważe | Szt. | 1 |  | 0 |  | 0 | 0
6 | Proszek do drukarki 3D PA11 ESD STARTER 2kg • Typ materiału: Nylon 11 • Przeznaczony do: Lisa PRO, Lisa X • Oprogramowanie: Sinterit Studio Advanced • Kolor: Szary • Wskaźnik odświeżenia materiału: 60 % • Wymagany azot: tak Właściwości mechaniczne • Wytrzymałość na rozciąganie: 46 zgodne z normą PN-EN ISO 527-2:2012 • Moduł sprężystości (Young’a): 1850 zgodne z normą PN-EN ISO 527-2:2012 • Wytrzymałość na zginanie: 56 MPa zgodne z normą PN-EN ISO 178:2011 • Udarność metodą Charpy’ego (bez karbu): 59 kJ/m2 zgodne z normą PN-EN ISO 179-1/1eU:2010 Właściwości termiczne • Temperatura topnienia: 204 °C zgodne z normą PN-EN ISO 11357-3:2018 • Temperatura ugięcia (HDT A/B): 103 °C / 171 °C zgodne z normąPN-EN ISO 75-2:2013-06 Właściwości ESD • Specyficzna rezystancja objętości: 1,0×10 5 [Ω] zgodne z normą IEC 62631-3-1 • Specyficzna rezystancja powierzchni: 5,3× 104 [Ω] zgodne z normą IEC 62631-3-2 lub równoważne | Szt. | 2 |  | 0 |  | 0 | 0
7 | Proszek do drukarki 3D PA11 CF Carbon Fiber 6kg • Rodzaj materiału: Nylon 11 • Przeznaczony do: Lisa PRO • Oprogramowanie: Sinterit Studio Advanced • Wskaźnik odświeżenia materiału: 40 % • Wymagany azot: Tak • Kolor: czarny Właściwości mechaniczne • Wytrzymałość na rozciąganie: 81 MPa zgodne z normą PN-EN ISO 527-1:2012 • Moduł sprężystości (Young’a): 2950 MPa zgodne z normą PN-EN ISO 527-2:2012 • Wytrzymałość na zginanie: 100 MPa zgodne z normą PN-EN ISO 178:2011 • Udarność metodą Charpy’ego (bez karbu): 114 kJ/m2 zgodne z normą PN-EN ISO 179-1/1eU:2010 Właściwości termiczne • Temperatura topnienia: 197 °C zgodne z normą PN-EN ISO 11357 • Temperatura ugięcia (HDT A/B): 170 °C / 191 °C zgodne z normą PN-EN ISO 75-2:2013-06 lub równoważne | Szt. | 1 |  | 0 |  | 0 | 0
| Razem |  |  |  | 0 |  |  | 0
Przywołanie nazwy produktu, nazwy producenta, numeru katalogowego jest doprecyzowaniem opisu przedmiotu zamówienia. Zamawiający dopuszcza zaoferowanie towarów równoważnych. Zaproponowane przez Wykonawców w ofercie produkty równoważne muszą posiadać parametry jakościowe, techniczne i fizykochemiczne (skład surowcowy, skład chemiczny, przeznaczenie i konsystencję), oraz wielkość opakowania i jego rodzaj, nie gorsze niż produkty wyszczególnione przez Zamawiającego w opisie przedmiotu zamówienia.
…………………………………………………….
(podpis Wykonawcy lub upoważnionego przedstawiciela)