## chodnik 501 i 502
KOSZTORYS OFERTOWY – „Remont chodników w ciągu DW 502 oraz DW 501 na terenie gminy Stegna"
L.p. | Podstawa | Opis i wyliczenia | J.m. | ilość | cena jedn | wartość
Nawierzchnia chodnika
1 | D-01.02.04 | Rozbiórka nawierzchni chodnika z betonowej kostki brukowej wraz z podbudową oraz wywozem i utylizacją a) chodnik przy DW502 w km od 0+088 do 0+148 - 144m2 (Stegna od zjazdu z ul. Ogrodową do zjazdu do Polomarketu) b) chodnik przy DW 501 w km od 43+025 do 43+060 str.L - 245 m2 (Stegna przy aptece) c) chodnik przy DW 501 w km od 43+419 do 43+455 str. L - 36m2 (Stegna przy kościele) d) chodnik przy DW 501 w km 43+450 do 43+463 str. P - 13m2 (Stegna przy kościele) | m² | 438
2 | D-01.02.04 | Rozbiórka obrzeży betonowych o wym.100x20x6, ławy betonowej - wraz z wywozem i utylizacją | mb | 60
3 | D-04.01.01 | Mechaniczne wykonanie koryta wraz z profilowaniem i zagęszczaniem podłoża pod warstwy konstrukcyjne (chodnik) wraz z wywozem nadmiaru gruntu - gr. ok 22 cm | m² | 438
4 | D-04.06.01 | Podbudowa pod chodnik z chudego betonu C8/10 grubości 10 cm | m² | 438
5 | D-05.03.23 | Wykonanie nawierzchni chodnika z kostki betonowej gr. 8 cm na podsypce cementowo-piaskowej 1:4 gr. 4 cm | m² | 438
6 | D-08.03.01 | Obrzeża betonowe o wymiarach 30x8 na ławie betonowej z oporem z betonu klasy C12/15 | mb | 60
|  | Krawężnik najazdowy 15x22 na ławie betonowej z oporem z betonu klasy C12/15 | mb | 7
9 |  | Zdjęcie humusu wraz z wywiezieniem oraz utylizacją | m² | 25
10 | D - 06.01.01 | Profilowanie terenu wraz z humusowaniem grobość ok. 10 cm wraz z obsianiem trawą | m² | 25
11 | D-03.02.01a | Regulacja pionowa studzienek dla zaworów wodociągowych | szt. | 1
12 | D-03.02.01a | Regulacja pionowa hydrantu podziemnego | szt. | 1
13 | D-03.02.01a | Regulacja pionowa studzienki teletechniczej | szt. | 1
14 | D-03.02.01a | Regulacja pionowa wpustu deszczowego | szt. | 1
RAZEM NETTO
vat 23%
RAZEM BRUTTO
kwota słownie
…..............................................................................................................................................
Formularz należy opatrzyć kwalifikowanym podpisem elektronicznym, podpisem zaufanym lub podpisem osobistym (e-dowód)