## Oferta
KOSZTORYS OFERTOWY
PRZEBUDOWA DROGI DOJAZDOWEJ DO MOSTU NA RZECE SERACZ W MŁAWIE ( ODC. 0+620,00 - 1+000,00 )
Lp. | Podstawa | Nr spec. technicz. | Opis robót | Komentarz | Jednostka | Obmiar | Cena jedn. | Wartość
1 | 2 | 3 | 4 | 5 | 6 | 7 | 8 | 9
1 |  |  | ROBOTY PRZYGOTOWAWCZE
1 | KNR 2-01 0119-03 | D-01.01.01 | Roboty pomiarowe przy liniowych robotach ziemnych - trasa drogi w terenie równinnym na odcinku od km 0+620,00 do km 1+000,00 |  | km | 0.38 |  | 0
2 | KNR AT-03 0102-04/03 KNR 2-31 z.o.2.13. 9902-01 analogia | D-05.03.11 | Roboty remontowe - frezowanie nawierzchni bitumicznej o gr. 15 cm z wywozem materiału z rozbiórki na odl. do 1 km 26-75 pojazdów na godzinę - ekstrapolacja |  | m2 | 760 |  | 0
3 | KNR AT-03 0102-03/04 KNR 2-31 z.o.2.13. 9902-01 analogia | D-05.03.11 | Roboty remontowe - frezowanie nawierzchni bitumicznej o gr. 8 cm z wywozem materiału z rozbiórki na odl. do 1 km 26-75 pojazdów na godzinę - interpolacja |  | m2 | 2700 |  | 0
4 | KNR 4-01 0108-08 analogia | D-05.03.11 | Wywiezienie odzyskanych materiałów ( frezowina - destrukt )na składowisko wskazane przez inwestora na odległość do 5 km |  | m3 | 138 |  | 0
5 | KNR 2-31 0807-03 | D-01.02.04 | Rozebranie nawierzchni na chodnikach i zjazdach |  | m2 | 1200 |  | 0
6 | KNR 2-31 0801-03 | D-01.02.04 | Mechaniczne rozebranie podbudowy betonowej o grubości 10 cm |  | m2 | 4700 |  | 0
7 | KNR 2-31 0813-03 | D-01.02.04 | Rozebranie krawężników betonowych 15x30 cm na podsypce cementowo-piaskowej |  | m | 538 |  | 0
8 | KNR 4-01 0108-08 analogia | D-05.03.11 | Wywiezienie gruzu spryzmowanego samochodami samowyładowczymi na odległość 5 km |  | m3 | 561.84 |  | 0
9 | KNNR 1 0101-04 | D-01.02.01 | Mechaniczne ścinanie drzew z karczowaniem pni o średnicy 36-45 cm |  | szt. | 1 |  | 0
10 | KNNR 1 0101-05 | D-01.02.01 | Mechaniczne ścinanie drzew z karczowaniem pni o średnicy 46-55 cm |  | szt. | 1 |  | 0
11 | KNNR 1 0101-07 analogia | D-01.02.01 | Mechaniczne ścinanie drzew z karczowaniem pni o średnicy powyżej 75 cm |  | szt. | 4 |  | 0
12 | KNNR 1 0107-01 | D-01.02.01 | Wywożenie dłużyc na odległość do 2km |  | mp | 4.84 |  | 0
13 | KNNR 1 0107-02 | D-01.02.01 | Wywożenie karpiny na odległość do 2km |  | mp | 5.21 |  | 0
14 | KNNR 1 0107-03 | D-01.02.01 | Wywożenie gałęzi na odległość do 2km |  | mp | 15.51 |  | 0
15 | KNR 2-31 1406-04 | D-01.02.01 | Regulacja pionowa studzienek dla zaworów wodociągowych i gazowych |  | szt. | 2 |  | 0
16 | KNR 2-31 1406-05 | D-01.02.01 | Regulacja pionowa studzienek telefonicznych |  | szt. | 2 |  | 0
|  |  | RAZEM 1 ROBOTY PRZYGOTOWAWCZE |  |  |  |  | 0
2 |  |  | ROBOTY ZIEMNE
17 | KNR 2-01 0206-03 0214-03 | D-02.00.01, D-02.01.01 | Roboty ziemne wykonywane koparkami podsiębiernymi o poj. łyżki 0.60 m3 w gruncie kat. I-II z transportem urobku samochodami samowyładowczymi na odległość 5 km |  | m3 | 5158.22 |  | 0
18 | KNR 2-01 0235-01 | D-02.03.01 | Formowanie i zagęszczanie nasypów o wys. do 3.0 m spycharkami w gruncie kat. I-II z gruntu G1 przywiezionego z kopalni |  | m3 | 1211.9 |  | 0
19 | KNR 2-02 2204-01 | D.10.01.01 | Ściany oporowe żelbetowe z prefabrykowanych elementów kątowych typu L- element 167-60 na odcinku od km 0+632 do km 0+916 (str.prawa) |  | m | 284 |  | 0
|  |  | RAZEM 2 ROBOTY ZIEMNE |  |  |  |  | 0
3 |  |  | PODBUDOWA I NAWIERZCHNIA
20 | KNR 2-31 0101-01 0101-02 analogia | D-04.01.01 | Mechaniczne wykonanie koryta na całej szerokości jezdni głębokości 78cm i chodników w gruncie kat. I-IV głębokości 39 cm oraz ścieżki pieszo-rowerowej głębokości 36cm |  | m2 | 5803.5 |  | 0
21 | KNR 2-31 0109-03 0109-04 analogia | D-04.05.01 | Podbudowa pomocnicza z grunu stabilizowanego cementem w betoniarce o C=1,5 N/mm2 - grubość warstwy po zagęszczeniu 15 cm |  | m2 | 2672 |  | 0
22 | KNR 2-31 0118-01 | D-04.05.01 | Pielęgnacja piaskiem z polewaniem wodą podbudowy z mieszanki betonowej i z gruntu stabilizowanego cementem |  | m2 | 2672 |  | 0
23 | KNR 2-31 0109-03 0109-04 analogia | D-04.05.01 | Podbudowa pomocnicza z grunu stabilizowanego cementem w betoniarce o C=2,5 N/mm2 - grubość warstwy po zagęszczeniu 15 cm |  | m2 | 2672 |  | 0
24 | KNR 2-31 0114-07 0114-08 analogia | D-04.04.02 | Podbudowa z kruszywa łamanego 0/31,5 (C90/30) stabilizowanego mechanicznie - warstwa o grubości po zagęszczeniu 25 cm |  | m2 | 2672 |  | 0
25 | KNR 2-31 1004-07 | D-04.03.01 | Skropienie podbudowy tłuczniowej emulsją asfaltową w ilości 0,7-1,0 kg/m2 |  | m2 | 2672 |  | 0
26 | KNR 2-31 0110-01 0110-02 analogia | D-04.07.01a | Podbudowa zasadnicza z BA - AC 22 P 35/50 - grubość warstwy po zagęszczeniu 11 cm |  | m2 | 2672 |  | 0
27 | KNR 2-31 1004-07 | D-04.02.01 | Skropienie nawierzchni bit. emulsją asfaltową w ilości 0,1-0,3 kg/m2 |  | m2 | 2672 |  | 0
28 | KNR 2-31 0310-01 0310-02 analogia | D-05.03.05b, | Nawierzchnia z BA - AC 22 W PMB 25/55-60 - warstwa wiążąca ( na połączeniu podłużnym zastosować elestyczne taśmy bitumiczne zgodnie z wymaganiami WT-2 2016 ) - grubość po zagęszczeniu 8 cm |  | m2 | 2672 |  | 0
29 | KNR 2-31 1004-07 | D-04.02.01 | Skropienie nawierzchni bit. emulsją asfaltową w ilości 0,1-0,3 kg/m2 |  | m2 | 2672 |  | 0
30 | KNR 2-31 0310-05 0310-06 | D-05.03.05a, | Nawierzchnia z BA AC 11 S, asfalt modyfikowany PMB 45/80-55 - warstwa ścieralna - grubość po zagęszczeniu 4 cm ( na połączeniu podłużnym zastosować elestyczne taśmy bitumiczne zgodnie z wymaganiami WT-2 2016) |  | m2 | 2672 |  | 0
|  |  | RAZEM 3 PODBUDOWA I NAWIERZCHNIA |  |  |  |  | 0
4 |  |  | CHODNIKI
31 | KNR 2-31 0101-01 0101-02 | D-04.01.01 | Mechaniczne wykonanie koryta na całej szerokości jezdni i chodników w gruncie kat. I-IV głębokości 39 cm |  | m2 | 745 |  | 0
32 | KNR 2-31 0402-04 | D-08.01.01 | Ława pod obrzeże betonowe z oporem z betonu C12/15 |  | m3 | 64.9 |  | 0
33 | KNR 2-31 0407-05 z.o.2.13. 9902-01 | D-08.03.01 | Obrzeża betonowe o wymiarach 30x8 cm na podsypce cementowo-piaskowej z wypełnieniem spoin zaprawą cementową 26-75 pojazdów na godzinę |  | m | 1298 |  | 0
34 | KNR 2-31 0402-04 | D-08.01.01 | Ława pod krawężniki 20*30 betonowa z oporem z betonu C12/15 |  | m3 | 66.63 |  | 0
35 | KNR 2-31 0403-04 | D-08.01.01b | Krawężniki betonowe wystające o wymiarach 20x30 cm na podsypce cementowo-piaskowej |  | m | 871 |  | 0
36 | KNR 2-31 0402-04 | D-08.01.01 | Ława pod krawężniki 12*25 betonowa z oporem z betonu C12/15 |  | m3 | 17.58 |  | 0
37 | KNR 2-310403-05 | D-08.01.01b | Krawężniki / oporniki betonowe wtopione o wymiarach 12x25 cm na podsypce cementowo - piaskowej |  | m | 849.17 |  | 0
38 | KNR 2-31 0109-03 0109-04 analogia | D-04.05.01 | Podbudowa pomocnicza z grunu stabilizowanego cementem w betoniarce o C=2,5 N/mm2 - grubość warstwy po zagęszczeniu 15 cm |  | m2 | 745 |  | 0
39 | KNR 2-31 0114-07 0114-08 analogia | D-04.04.02 | Podbudowa z kruszywa łamanego 0-31,5 stabilizowanego mechanicznie - grubości po zagęszczeniu 15 cm. |  | m2 | 745 |  | 0
40 | KNR 2-31 0105-05 | D-04.05.01, D-05.03.23 | Podsypka cementowo-piaskowa z zagęszczeniem - 3 cm grubości warstwy po zagęszczeniu |  | m2 | 745.09 |  | 0
41 | NNRNKB 231 0511-03 | D-05.03.23 | Układanie nawierzchni chodników z betonowej kostki brukowej szarej gr. 6 cm - 21-50 elementów/m2. |  | m2 | 745 |  | 0
|  |  | RAZEM 4 CHODNIKI |  |  |  |  | 0
5 |  |  | ZJAZDY INDYWIDUALNE
42 | KNR 2-31 0101-01 0101-02 | D-04.01.01 | Mechaniczne wykonanie koryta na całej szerokości zjazdów w gruncie kat. I-IV głębokości 41 cm na zjazdach |  | m2 | 255 |  | 0
43 | KNR 2-31 0109-03 0109-04 analogia | D-04.05.01 | Podbudowa pomocnicza z grunu stabilizowanego cementem w betoniarce o C=2,5 N/mm2 - grubość warstwy po zagęszczeniu 10 cm |  | m2 | 255 |  | 0
44 | KNR 2-31 0114-07 0114-08 | D-04.04.02 | Podbudowa z kruszywa łamanego 0/31,5 stabilizowanego mechanicznie - warstwa górna o grubości po zagęszczeniu 20 cm |  | m2 | 255 |  | 0
45 | KNR 2-31 0105-05 | D-04.05.01, D-05.03.23 | Podsypka cementowo-piaskowa z zagęszczeniem ręcznym - 3 cm grubości warstwy po zagęszczeniu |  | m2 | 255 |  | 0
46 | KNR 2-31 0511-03 | D-05.03.23 | Nawierzchnie z kostki brukowej betonowej czerwonej o grubości 8 cm na podsypce cementowo-piaskowej. |  | m2 | 255 |  | 0
|  |  | RAZEM 5 ZJAZDY INDYWIDUALNE |  |  |  |  | 0
6 |  |  | ZJAZDY PUBLICZNE
47 | KNR 2-31 0109-03 0109-04 analogia | D-04.05.01 | Podbudowa pomocnicza z grunu stabilizowanego cementem w betoniarce o C=2,5 N/mm2 - grubość warstwy po zagęszczeniu 15 cm |  | m2 | 547 |  | 0
48 | KNR 2-31 0114-07 0114-08 | D-04.04.02 | Podbudowa z kruszywa łamanego 0/31,5 stabilizowanego mechanicznie - warstwa o grubości po zagęszczeniu 20 cm. |  | m2 | 547 |  | 0
49 | KNR 2-31 0310-01 | D-05.03.05b, | Nawierzchnia z BA - AC 16 W 35/50 - warstwa wiążąca - grubość po zagęszczeniu 4 cm. |  | m2 | 547 |  | 0
50 | KNR 2-31 0310-05 0310-06 | D-05.03.05a | Nawierzchnia z BA - AC 11 S 50/70 - warstwa ścieralna - grubość po zagęszczeniu 4 cm. |  | m2 | 547 |  | 0
|  |  | RAZEM 6 ZJAZDY PUBLICZNE |  |  |  |  | 0
7 |  |  | ŚCIEŻKA PIESZO-ROWEROWA
51 | KNR 2-31 0109-03 0109-04 analogia | D-04.05.01 | Podbudowa pomocnicza z grunu stabilizowanego cementem w betoniarce o C=2,5 N/mm2 - grubość warstwy po zagęszczeniu 15 cm |  | m2 | 1182 |  | 0
52 | KNR 2-31 0114-07 0114-08 | D-04.04.02 | Podbudowa z kruszywa łamanego 0/31,5 stabilizowanego mechanicznie - warstwa o grubości po zagęszczeniu 15 cm. |  | m2 | 1182 |  | 0
53 | KNR 2-31 0310-05 0310-06 | D-05.03.05a | Nawierzchnia z BA - AC 11 S 50/70 - warstwa ścieralna - grubość po zagęszczeniu 4 cm. |  | m2 | 1182 |  | 0
|  |  | RAZEM 7 ŚCIEŻKA PIESZO-ROWEROWA |  |  |  |  | 0
8 |  |  | ZATOKI AUTOBUSOWE I POSTOJOWE
54 | KNR 2-31 0101-01 0101-02 | D-04.01.01 | Mechaniczne wykonanie koryta na całej szerokości zjazdów w gruncie kat. I-IV głębokości 61 cm |  | m2 | 402.5 |  | 0
55 | KNR 2-31 0109-03 0109-04 analogia | D-04.05.01 | Podbudowa pomocnicza z grunu stabilizowanego cementem w betoniarce o C=1,5 N/mm2 - grubość warstwy po zagęszczeniu 15 cm |  | m2 | 402.5 |  | 0
56 | KNR 2-31 0109-03 0109-04 analogia | D-04.05.01 | Podbudowa pomocnicza z grunu stabilizowanego cementem w betoniarce o C=2,5 N/mm2 - grubość warstwy po zagęszczeniu 27 cm |  | m2 | 402.5 |  | 0
57 | KNR 2-31 0118-01 | D-04.05.01 | Pielęgnacja piaskiem z polewaniem wodą podbudowy z mieszanki betonowej i z gruntu stabilizowanego cementem |  | m2 | 402.5 |  | 0
58 | KNR 2-31 0109-03 0109-04 analogia | D-04.05.01 | Podbudowa zasadnicza z betonu o C=16/20 N/mm2 - grubość warstwy po zagęszczeniu 25 cm |  | m2 | 402.5 |  | 0
59 | KNR 2-31 0105-05 | D-04.05.01, D-05.03.23 | Podsypka cementowo-piaskowa z zagęszczeniem ręcznym - 3 cm grubości warstwy po zagęszczeniu |  | m2 | 402.5 |  | 0
60 | KNR 2-31 0511-03 | D-05.03.23 | Nawierzchnie z kostki brukowej betonowej SZAREJ o grubości 8 cm na podsypce cementowo-piaskowej. |  | m2 | 402.5 |  | 0
|  |  | RAZEM 8 ZATOKI AUTOBUSOWE I POSTOJOWE |  |  |  |  | 0
9 |  |  | ZIELEŃ
61 | KNR 2-01 0510-01 0510-02 | D-09.01.01, | Humusowanie terenu z obsianiem przy grubości warstwy humusu 10 cm |  | m2 | 3560 |  | 0
|  |  | RAZEM 9 ZIELEŃ |  |  |  |  | 0
10 |  |  | OZNAKOWANIE POZIOME I PIONOWE
62 | KNR 2-31 0703-01 | D-07.02.01 | Przymocowanie tablic znaków drogowych zakazu,nakazu,ostrzegawczych,informacyjnych; |  | szt. | 15 |  | 0
63 | KNR 2-310701-03 | D-07.02.01 | Poręcze ochronne U-11a przeznaczona do wygrodzenia ścieżki rowerowej na odcinku od km 0+550 do 0+900 ( strona prawa ) od strony muru oporowego |  | m | 280 |  | 0
64 | KNR 2-31 0702-02 | D-07.02.01 | Słupki do znaków drogowych z rur stalowych o śr. 70 mm |  | szt. | 12 |  | 0
65 | KNR AT-04 0204-01 KNR 2-31 z.o.2.13. 9902-01 | D-07.01.01 | Oznakowanie poziome nawierzchni bitumicznych - na zimno, za pomocą mas chemoutwardzalnych grubowarstwowe wykonywane mechanicznie: |  | m2 | 79.24 |  | 0
|  |  | RAZEM 10 OZNAKOWANIE POZIOME I PIONOWE |  |  |  |  | 0
11 |  |  | Budowa kanału technologicznego
66 | ZN-97/TP S.A.-040 0301-02 | D-01.03.04/1 | Budowa studni kablowych prefabrykowanych rozdzielczych SKR-1 w gruncie kategorii III |  | szt. | 10 |  | 0
67 | ZN-97/TP S.A.-040 0322-01 | D-01.03.04/1 | Montaż elementów mechanicznej ochrony przed ingerencją osób nieuprawnionych w istniejących studniach kablowych - montaż pokryw dodatkowych z listwami, rama ciężka lub podwójna lekka |  | szt. | 10 |  | 0
68 | KNR 5-10 0303-03 | D-01.03.04/1 | Układanie rur ochronnych z RHDPEp 160/9,1 w wykopie |  | m | 378 |  | 0
69 | KNR 5-10 0303-03 | D-01.03.04/1 | Układanie rur ochronnych z RHDPEk-s 125/108 w wykopie |  | m | 378 |  | 0
70 | ZN-97/TP S.A.-039 0303-11 | D-01.03.04/1 | Budowa rurociągu na głębokości 1 m w wykopie wykonanym koparkami łyżkowymi w gruncie kat. III-IV - rury w zwojach - 1 rura HDPE 40 mm w rurociągu |  | km | 0.37 |  | 0
71 | ZN-97/TP S.A.-039 0303-12 | D-01.03.04/1 | Budowa rurociągu na głębokości 1 m w wykopie wykonanym koparkami łyżkowymi w gruncie kat. III-IV - rury w zwojach - każda następna rura HDPE 40 mm w rurociągu |  | km | 0.37 |  | 0
72 | ZN-97/TP S.A.-039 0303-12 | D-01.03.04/1 | Budowa rurociągu na głębokości 1 m w wykopie wykonanym koparkami łyżkowymi w gruncie kat. III-IV - rury w zwojach - każda następna wiązka mikrorurek 40+7×10/8 mm w rurociągu |  | km | 0.37 |  | 0
73 | ZN-97/TP S.A.-039 0206-08 | D-01.03.04/1 | Badanie szczelności odcinków kanalizacji wtórnej i rurociągów kablowych o długości do 2 km w ziemi śr. rur 40 mm butlą |  | odc. | 10 |  | 0
|  |  | RAZEM 11 Budowa kanału technologicznego |  |  |  |  | 0
|  |  | RAZEM kosztorys |  |  |  |  | 0
|  |  | Podatek VAT 23% |  |  |  |  | 0
|  |  | RAZEM brutto |  |  |  |  | 0