## Arkusz2
Kosztorys inwestorski
Lp. | Podstawa | Opis pozycji kosztorysowych | Obmiar | J.m. | Koszt jedn. | Wartość
wyceny
1 | 2 | 3 | 4 | 5 | 6 | 7
1 |  | Budowa linii kablowej oświetlenia ulicznego
Charakterystyka Robót: elektryczne
CPV: ,
1 | KNR 2-01 | Mechaniczne kopanie rowów,o głębokości do 0,8 m i szerokości dna rowu do 0,4 m,dla kabli,koparkami podsiębiernymi o pojemności łyżki 0,15 m3.Grunt kat.III-IV | 1086 | m |  | 0
| 0702-0201-040 | Charakterystyka Robót: Tablica: 0702
1.Kopanie rowu na odkład wzdłuż wykopu
2.Ręczne wyr ównanie dna wykopu
krotność = 1,00
2 | KNNR 5 | Wykopy pionowe ręczne dla urządzenia przeciskowego wraz z jego zasypaniem. Grunt nienawodniony, kategorii III-IV | 4 | m3 |  | 0
| 0724-020-060 | Charakterystyka Robót: Tablica: 0724
1.Wyznaczenie powierzchni wykopu
2.Odspojenie gruntu
3.Wydobycie gruntu łopatami na pobocze
4.Wyrównanie ścian i dna wykopu
5.Oczyszczenie z gruntu pasów o szerokości 0,6 m od krawędzi wykopu
6.Odspojenie gruntu złożonego na poboczu
7.Przemieszenie gruntu do wykopu
8.Rozścielenie gruntu w wykopie
9.Zagęszczenie gruntu warstwami o grubości 20 cm
krotność = 1,00
3 | KNNR 5 | Nasypanie warstwy piasku na dnie rowu kablowego o szerokości do 0,4 m | 1086 | m |  | 0
| 0706-010-040 | Charakterystyka Robót: Tablica: 0706
1.Nasypanie warstwy piasku grubości 0,1 m
krotność = 1,00
4 | KNNR 5 | Układanie uziomów w rowach kablowych | 1359 | m |  | 0
| 0907-060-040 | Charakterystyka Robót: Tablica: 0907
Dla kol.01-03:
1.Wyznaczenie trasy wykopu
2.Wykopanie rowu
3.Wyprostowani e, odmierzenie i ucięcie bednarki
4.Ułożenie bednarki w wykopie
5.Spawanie gazowe
6.Oczyszczenie i pomalowanie spawu
7.Zasypanie wykopu z ubijaniem ziemi warstwami
8.Podłączenie przewodu uziemiającego do słupa
Dla kol.04, 05:
1.Pogrążenie uziomu
2.Spawanie gazowe
Dla kol.06:
1.Odmierzenie, wyprostowanie i ucięcie bednarki
2.Ułożenie bednarki w wykopie
3.Podłączenie przewodu do zacisku uziemiającego słupa
Dodatkowo dla kol.01-06:
Wykonanie pomiaru rezystancji uziemienia i sporządzenie protokołu
krotność = 1,00
5 | KNNR 5 | Układanie kabli wielożyłowych YAKXS 4x35 mm2 w rowie kablowym z pokryciem folią kalendrowaną z PVC uplastycznionego | 1599 | m |  | 0
| 0707-010-040 | Charakterystyka Robót: Tablica: 0707
Jak w założeniach szczegółowych oraz dodatkowo:
1.Przykrycie kabla folią, cegłami lub płytami
2.Oznaczenie trasy kabla słupkami
Uwaga:
W przypadku układania kabli pojedyńczych jednożyłowych do nakładów
rzeczowych lp.24-26 należy zastosować współczynnik 0,333
krotność = 1,00
6 | KNNR 5 | Obróbka na sucho kabli na napięcie do 1 kV. Zarobienie na sucho końca kabla 4-żyłowego, o przekroju żył do 50 mm2 | 3 | szt |  | 0
| 0726-100-020 | Charakterystyka Robót: Tablica: 0726
Jak w założeniach szczegółowych
krotność = 1,00
7 | KNR 2-01 | Mechaniczne zasypywanie spycharkami rowów dla kabli.Głębokość rowów do 0,6 m i szerokość dna wykopu do 0,4 m.Grunt kategorii III-IV. | 1086 | m |  | 0
| 0705-0201-040 | Charakterystyka Robót: Tablica: 0705
1.Zasypanie rowu
2.Rozplantowanie nadmiaru gruntu
krotność = 1,00
8 | KNNR 5 | Rury ochronne z PCW o średnicy do 80 mm | 1086 | m |  | 0
| 0113-010-040 | Charakterystyka Robót: Tablica: 0113
1.Wykucie otworów w ścianie
2.Osadzenie uchwytów dla rur
3.Umocowanie rur
4.Uszczelnienie wylotów
krotność = 1,00
|  | Razem: |  |  |  | 0
2 |  | Montaż słupów i opraw
CPV: ,
9 | KNNR 5 | Montaż i stawianie słupów oświetleniowych aluminiowych o wysokości 9m | 15 | szt |  | 0
| 1001-01020-020 | Charakterystyka Robót: Tablica: 1001
1.Odtworzenie punktów lokalizacji słupów
2.Wykonanie wykopu
3.Wyrównanie dna wykopu i ułożenie płyt betonowych
4.Ustawienie słupa w wykopie (dla kol.01: ustawienie ręczne)
5.Częściowe ubicie i uformowanie ziemi pod fundament stożkowy
6.Przygotowanie betonu i ułożenie w wykopie
7.Zasypanie fundamentu, ubicie i wyrównanie ziemi
8.Zamocowanie tabliczki bezpiecznikowej we wnęce słupa
krotność = 1,00
10 | KNNR 5 | Montaż i stawianie słupów oświetleniowych aluminiowych o wysokości 4,5 typu D | 26 | szt |  | 0
| 0901-020-020 | Charakterystyka Robót: Tablica: 0901
1.Sprawdzenie i odtworzenie trasy linii
2.Wykonanie wykopu
3.Wyrównanie ścian i dna wykopu
4.Oczyszczenie pasów wokół wykopu
5.Zatarcie obić i raków w elementach żelbetowych
6.Montaż belek ustojowych (dla słupów z belkami ustojowymi)
7.Malowanie belek oraz podziemnej części słupa środkami antykorozyjnymi
8.Malowanie śrub lakierem
9.Ustawienie słupa (słupów) w wykopie
10.Zasypanie wykopu i ubicie gruntu warstwami oraz wyrównanie terenu
11.Oznakowanie słupa
Dodatkowo dla kol.03:
1.Zamocowanie nasady podpary
2 .Ustawienie słupa podpory w wykopie
3.Połączenie podpory ze słupem
Dla kol.05:
1.Zamocowanie klina wierzchołkowego
2.Dla słupów rozkracznych z rozpórką zamontowanie rozpórki
Dla kol.06:
1.Zamocowanie klina wierzchołkowego
2.Zamocowanie zawiasu podpory
3.Us tawienie słupa podpory w wykopie
4.Połączenie podpory ze słupem
5.Dla słupów rozkracznych z rozpórką i podporą zamontowanie rozpórki
krotność = 1,00
11 | KNNR 5 | Montaż przewodów YdY 2x2,5 mm2 do opraw oświetleniowych, wciągane w słupy, rury osłonowe i wysięgniki. Wysokość latarń do 9 m | 15 | kpl |  | 0
| 1003-030-090 | Charakterystyka Robót: Tablica: 1003
Dla kol.01-04:
1.Wciągnięcie przewodów w słupy (dla słupów bez wysięgników) i w wysięgniki
2.Podłączenie przewodów do zacisków tabliczki bezpiecznikowej
Dla kol.05:
1.Umocowanie przewodu do linki stalowej przewieszki spinkami lub paskami
2.Podłączenie przewodu do miejsca zasilania
Uwaga:
Długość, rodzaj i przekrój przewodu należy przyjąć z dokumentacji
technicznej z uwzględnieniem współczynnika 1,04
krotność = 1,00
12 | KNNR 5 | Montaż przewodów YdY 2x2,5 mm2 do opraw oświetleniowych, wciągane w słupy, rury osłonowe i wysięgniki. Wysokość latarń do 4,5 m | 26 | kpl |  | 0
| 1003-030-090 | Charakterystyka Robót: Tablica: 1003
Dla kol.01-04:
1.Wciągnięcie przewodów w słupy (dla słupów bez wysięgników) i w wysięgniki
2.Podłączenie przewodów do zacisków tabliczki bezpiecznikowej
Dla kol.05:
1.Umocowanie przewodu do linki stalowej przewieszki spinkami lub paskami
2.Podłączenie przewodu do miejsca zasilania
Uwaga:
Długość, rodzaj i przekrój przewodu należy przyjąć z dokumentacji
technicznej z uwzględnieniem współczynnika 1,04
krotność = 1,00
13 | KNNR 5 | Montaż opraw oświetlenowych na wysięgniku typu LED o mocy 60W | 15 | szt |  | 0
| 1004-02130-020 | Charakterystyka Robót: Tablica: 1004
1.Zamocowanie oprawy
2.Wprowadzenie przewodów i ich podłączenie
3.Wkręcenie lub założenie lamp oraz pozostałego wyposażenia
krotność = 1,00
14 | KNNR 5 | Montaż opraw oświetlenowych na wysięgniku typu LED o mocy 38W | 36 | szt |  | 0
| 1004-02130-020 | Charakterystyka Robót: Tablica: 1004
1.Zamocowanie oprawy
2.Wprowadzenie przewodów i ich podłączenie
3.Wkręcenie lub założenie lamp oraz pozostałego wyposażenia
krotność = 1,00
|  | Razem: |  |  |  | 0
3 |  | Demontaż słupów oświetleniowych typu WZ9
CPV: ,
15 | KNNR 9 | Demontaż słupów oświetleniowych o masie do 480 kg | 10 | szt |  | 0
| 1001-090-020 | Charakterystyka Robót: Tablica: 1001
1.Odkopanie fundamentu słupa
2.Rozbicie betonu
3.Podkopanie słupa i uwiązanie lin
4.Odkopanie odziomka
5.Wydobycie słupa z dołu
6.Przygotowanie słupa do transportu
Dla kol.01-06
7.Sprawdzenie drążności słupa
8.Pogłębienie wykopu i wyrównanie
9.Ułożenie na dnie wykopu płyty betonowej
10.Wstawienie słupa do wykopu (dla kol.01 - ręcznie)
11.Częściowe zasypanie wykopu i ubicie ziemi
12 .Uformowanie dołka pod fundament stożkowy
13.Przygotowanie mieszanki betonowej
14.Zalanie betonu
15.Zasypanie fundamentu, ubicie i wyrównanie ziemi
krotność = 1,00
|  | Razem: |  |  |  | 0
4 |  | Prace dodatkowe
CPV: ,
16 | KNNR 5 | Uziomy o długości 3 m ze stali profilowanej miedziowane (metoda wykonania udarowa) z zastosowaniem agregatu prądotwórczego. Kategoria gruntu III | 3 | szt |  | 0
| 0606-04010-020 | Charakterystyka Robót: Tablica: 0606
1.Wyznaczenie miejsca montażu uziomu
2.Przygotowanie stanowiska roboczego
3.Pogrążanie uziomów (prętów)
4.Łączenie prętów (nasuwanie, wciskanie lub za pomocą złączek)
5.Pomiar rezystancji uziemienia bez sporządzania protokołu
krotność = 1,00
17 | KNNR 5 | Uziomy - za każde następne 1,5 m długości,ze stali profilowanej miedziowane (metoda wykonania udarowa) z zastosowaniem agregatu prądotwórczego. Kat.gruntu III | 3 | szt |  | 0
| 0606-06010-020 | Charakterystyka Robót: Tablica: 0606
1.Wyznaczenie miejsca montażu uziomu
2.Przygotowanie stanowiska roboczego
3.Pogrążanie uziomów (prętów)
4.Łączenie prętów (nasuwanie, wciskanie lub za pomocą złączek)
5.Pomiar rezystancji uziemienia bez sporządzania protokołu
krotność = 1,00
18 | KNNR 5 | Badanie linii kablowej niskiego napięcia o ilości żył - 4 | 4 | odcinek |  | 0
| 1302-020-101 | Charakterystyka Robót: Tablica: 1302
1.Odłączenie kabla
2.Badanie ciągłości żył kabla
3.Pomiar rezystancji izolacji
4.Podłączenie kabla
krotność = 1,00
19 | KNNR 5 | Badania i pomiary instalacji uziemiającej. Uziemienie ochronne lub robocze, pomiar pierwszy | 3 | szt |  | 0
| 1304-010-020 | Charakterystyka Robót: Tablica: 1304
1.Oględziny dostępnych części instalacji
2.Rozkręcenie lub rozłączenie połączeń złącza
3.Pomiar rezystancji elementów instalacji
4.Wykonanie połączeń instalacji
5.Zabezpieczenie złącza przed korozją
Dla kol.05; 06:
1.Pomiar skuteczności zerowania
krotność = 1,00
20 | KNNR 5 | Badania i pomiary instalacji uziemiającej. Uziemienie ochronne lub robocze za każdy następny pomiar | 3 | szt |  | 0
| 1304-020-020 | Charakterystyka Robót: Tablica: 1304
1.Oględziny dostępnych części instalacji
2.Rozkręcenie lub rozłączenie połączeń złącza
3.Pomiar rezystancji elementów instalacji
4.Wykonanie połączeń instalacji
5.Zabezpieczenie złącza przed korozją
Dla kol.05; 06:
1.Pomiar skuteczności zerowania
krotność = 1,00
21 |  | Obsługa geodezyjna- tyczenie i inwentaryzacja | 1 | kpl |  | 0
| AW-090 | krotność = 1,00
|  | Razem: |  |  |  | 0
|  | Razem kosztorys: |  |  |  | 0
|  | Podatek VAT 23%: |  |  |  | 0
|  | Razem brutto: |  |  |  | 0