## Arkusz
Obmiar
Lp. | Podstawa | Opis i wyliczenia | j.m. | Poszcz. | Razem
OBMIAR:
1 |  | Budowa przyłącza wodociągowego
1 d.1 | KNRW 201 212-1 | Wykopy oraz przekopy wykonywane koparkami podsiębiernymi 0.15 m3 na odkład w gruncie kat.I-II | m3
|  | 68 | m3 | 68
|  |  |  | RAZEM | 68
2 d.1 | KNR 201 321-1 analogia | Pełne umocnienie pionowych ścian wykopów liniowych o szer.do 1m i głęb.do 3m balami drew.w gruntach suchych kat.I-II z rozbiórką | m2
|  | 136 | m2 | 136
|  |  |  | RAZEM | 136
3 d.1 | KNR 201 119-3 | Roboty pomiarowe przy liniowych robotach ziemnych -wytyczenie trasy rurociągu | km
|  | 0.04 | km | 0.04
|  |  |  | RAZEM | 0.04
4 d.1 | KNR 201 610-6 | Podsypka pod kanały z materiałów sypkich | m3
|  | 8 | m3 | 8
|  |  |  | RAZEM | 8
5 d.1 | KNR 201 610-6 | Obsypka rurociągu z gotowego kruszywa, piasku, grubość 30 cm | m3
|  | 16 | m3 | 16
|  |  |  | RAZEM | 16
6 d.1 | KNR 201 230-1 | Zasypywanie wykopów spycharkami z przemieszczeniem gruntu na odl. do 10 m w gruncie kat. I-III | m3
| #p182 | 44 | m3 | 44
|  |  |  | RAZEM | 44
7 d.1 | KNR 2-18 0907-02 | Przyłącze wodociągowe z rur ciśnieniowych PE łączonych metodą zgrzewania - średnica zewnętrzna rurociągu 90 mm | m
|  | 40 | m | 40
|  |  |  | RAZEM | 40
8 d.1 | S-219 0400-01 analogia | Zasuwa odcinająca o śr.nom. 80 mm - zasuwa żeliwna odcinająca z osprzętem | szt.
|  | 1 | szt. | 1
|  |  |  | RAZEM | 1
9 d.1 | KNR-W 2-19 0306-08 | Rury ochronne (osłonowe) z PE, PCW, PP o śr. nominalnej 160 mm | m
|  | 16 | m | 16
|  |  |  | RAZEM | 16
10 d.1 | KNR 218 802-1 | Próba szczelności sieci wodociągowych | prob.
|  | 1 | prob. | 1
|  |  |  | RAZEM | 1
11 d.1 | KNRW 218 708-1 | Jednokrotne płukanie sieci wodociągowej o śr. nominalnej do 150 mm | odc.200m
|  | 1 | odc.200m | 1
|  |  |  | RAZEM | 1
12 d.1 | KNR 218 803-1 | Dezynfekcja rurociągów sieci wodociągowych o śr.nominalnej do 150 mm | odc.200m
|  | 1 | odc.200m | 1
|  |  |  | RAZEM | 1
Obmiar
Lp. | Podstawa | Opis i wyliczenia | j.m. | Poszcz. | Razem
2 |  | Budowa przyłącza kanalizacji sanitarnej
13 d.2 | KNRW 201 212-1 | Wykopy oraz przekopy wykonywane koparkami podsiębiernymi 0.15 m3 na odkład w gruncie kat.I-II | m3
|  | 900 | m3 | 900
|  |  |  | RAZEM | 900
14 d.2 | KNR 2-01 0324-03 | Pełne umocnienie pionowych ścian wykopów liniowych o gł. do 6 m palami szalunkowymi (wypraskami) w gruntach nawodnionych kat. I-II wraz z rozbiórką | m2
|  | 1200 | m2 | 1200
|  |  |  | RAZEM | 1200
15 d.2 | KNR 201 119-3 | Roboty pomiarowe przy liniowych robotach ziemnych -wytyczenie trasy rurociągu | km
|  | 0.2 | km | 0.2
|  |  |  | RAZEM | 0.2
16 d.2 | KNR 201 610-6 | Podsypka pod kanały z materiałów sypkich | m3
|  | 40 | m3 | 40
|  |  |  | RAZEM | 40
17 d.2 | KNR 201 610-6 | Obsypka rurociągu z gotowego kruszywa, piasku, grubość 30 cm | m3
|  | 100 | m3 | 100
|  |  |  | RAZEM | 100
18 d.2 | KNR 201 230-1 | Zasypywanie wykopów spycharkami z przemieszczeniem gruntu na odl. do 10 m w gruncie kat. I-III | m3
|  | 690 | m3 | 690
|  |  |  | RAZEM | 690
19 d.2 | KNRW 218 807-4 | Przyłącz kanalizacji z rur PVC łączonych na wcisk i uszczelkę gumową - rurociąg o śr. 160 mm (nakłady na 1 m przyłącza) | m
|  | 25 | m | 25
|  |  |  | RAZEM | 25
20 d.2 | KNRW 218 807-4 analogia | Przyłącz kanalizacji z rur PVC łączonych na wcisk i uszczelkę gumową - rurociąg o śr. 200 mm (nakłady na 1 m przyłącza) | m
|  | 175 | m | 175
|  |  |  | RAZEM | 175
21 d.2 | KNR 2-28 0402-07 | Przewierty dł. do 20 m maszyną do wierceń poziomych rurami o śr. nominalnej 315 mm w gruntach kat. I-II | m
|  | 15 | m | 15
|  |  |  | RAZEM | 15
22 d.2 | KNR 2-28 0402-07 | Przewierty dł. do 20 m maszyną do wierceń poziomych rurami o śr. nominalnej 315 mm w gruntach kat. I-II | m
|  | 17 | m | 17
|  |  |  | RAZEM | 17
23 d.2 | KNR-W 2-19 0306-12 | Rury ochronne (osłonowe) z PE, PCW, PP o śr. nominalnej 315 mm | m
|  | 46 | m | 46
|  |  |  | RAZEM | 46
24 d.2 | KNR-W 2-19 0306-12 | Rury ochronne (osłonowe) z PE, PCW, PP o śr. nominalnej 250 mm | m
|  | 17 | m | 17
|  |  |  | RAZEM | 17
25 d.2 | KNR-W 2-19 0306-08 | Rury ochronne (osłonowe) z PE, PCW, PP o śr. nominalnej 160 mm | m
|  | 16 | m | 16
|  |  |  | RAZEM | 16
26 d.2 | KNR 218 913-1 analogia | Studnia rewizyjna PE 425 mm w gotowym wykopie o głębokości 3 m | stud.
|  | 2 | stud. | 2
|  |  |  | RAZEM | 2
27 d.2 | KNR 218 913-1 analogia | Studnia rewizyjna PE 1000 mm w gotowym wykopie o głębokości 3 m | stud.
|  | 5 | stud. | 5
|  |  |  | RAZEM | 5
28 d.2 | KNR 218 802-2 | Próba szczelności kanalizacji sanitarnej | prob.
|  | 1 | prob. | 1
|  |  |  | RAZEM | 1
29 d.2 | KNR 2-18 0614-08 analogia | Studnie rewizyjne z kręgów betonowych o śr. 1500 mm - SEPARATOR TŁUSZCZU PE o śr. 1200 NS4 | stud.
|  | 1 | stud. | 1
|  |  |  | RAZEM | 1
3 |  | Budowa doziemnej instalacji kanalizacji deszczowej
30 d.3 | KNRW 201 201-1 | Roboty ziemne wykonywane koparkami przedsiębiernymi o poj.łyżki 0.15 m3 w gr.kat.I-II z transportem urobku samochodami samowyładowczymi na odległość do 1 km | m3
|  | 729 | m3 | 729
|  |  |  | RAZEM | 729
31 d.3 | KNR 201 321-1 | Pełne umocnienie pionowych ścian wykopów liniowych o szer.do 1m i głęb.do 3m balami drew.w gruntach suchych kat.I-II z rozbiórką | m2
|  | 1296 | m2 | 1296
|  |  |  | RAZEM | 1296
32 d.3 | KNR 201 610-6 | Podsypka pod kanały z materiałów sypkich | m3
|  | 78 | m3 | 78
|  |  |  | RAZEM | 78
33 d.3 | KNR 201 610-6 | Obsypka rurociągu z gotowego kruszywa, piasku, grubość 30 cm | m3
|  | 195 | m3 | 195
|  |  |  | RAZEM | 195
34 d.3 | KNR 201 230-1 | Zasypywanie wykopów spycharkami z przemieszczeniem gruntu na odl. do 10 m w gruncie kat. I-III | m3
|  | 514 | m3 | 514
|  |  |  | RAZEM | 514
35 d.3 | KNRW 218 807-4 | Przyłącz kanalizacji z rur PVC łączonych na wcisk i uszczelkę gumową - rurociąg o śr. 160 mm (nakłady na 1 m przyłącza) | m
|  | 85 | m | 85
|  |  |  | RAZEM | 85
36 d.3 | KNRW 218 807-4 analogia | Przyłącz kanalizacji z rur PVC łączonych na wcisk i uszczelkę gumową - rurociąg o śr. 200 mm (nakłady na 1 m przyłącza) | m
|  | 135 | m | 135
|  |  |  | RAZEM | 135
37 d.3 | KNRW 218 807-4 analogia | Przyłącz kanalizacji z rur PVC łączonych na wcisk i uszczelkę gumową - rurociąg o śr. 250 mm (nakłady na 1 m przyłącza) | m
|  | 10 | m | 10
|  |  |  | RAZEM | 10
38 d.3 | KNRW 218 807-4 analogia | Przyłącz kanalizacji z rur PVC łączonych na wcisk i uszczelkę gumową - rurociąg o śr. 315 mm (nakłady na 1 m przyłącza) | m
|  | 160 | m | 160
|  |  |  | RAZEM | 160
39 d.3 | KNR 218 913-1 analogia | Studnia rewizyjna PE 425 mm w gotowym wykopie o głębokości 3 m | stud.
|  | 7 | stud. | 7
|  |  |  | RAZEM | 7
40 d.3 | KNR 218 913-1 analogia | Studnia rewizyjna betonowa 1000 mm w gotowym wykopie o głębokości 3 m | stud.
|  | 13 | stud. | 13
|  |  |  | RAZEM | 13
41 d.3 | KNR 218 913-1 analogia | Wpust drogowy kanalizacji deszczowej, 500 mm | szt
|  | 7 | szt | 7
|  |  |  | RAZEM | 7
42 d.3 | KNR 2-18 0614-08 analogia | Studnie rewizyjne z kręgów betonowych o śr. 1500 mm - Separator substancji ropopochodnych wraz z osprzętem | stud.
|  | 1 | stud. | 1
|  |  |  | RAZEM | 1
43 d.3 | KNR 2-18 0614-08 analogia | Studnie rewizyjne z kręgów betonowych o śr. 1500 mm -Zbiornik o poj. 10m3 | stud.
|  | 2 | stud. | 2
|  |  |  | RAZEM | 2
44 d.3 | KSNR 4 1418-01 analogia | Klapa dla rur śr. 300 w studni rewizyjnej murowanej | szt.
|  | 1 | szt. | 1
|  |  |  | RAZEM | 1
45 d.3 | KNR 218 802-2 | Próba szczelności kanalizacji deszczowej | prob.
|  | 1 | prob. | 1
|  |  |  | RAZEM | 1
4 |  | Instalacja wodociągowa
46 d.4 | KNR 2-15 0118-04 | Wodomierze skrzydełkowe o śr. nom. 32 mm | szt.
|  | 1 | szt. | 1
|  |  |  | RAZEM | 1
47 d.4 | KNR 215 112-3 | Zawór antyskażeniowy BA DN40 | szt.
|  | 1 | szt. | 1
|  |  |  | RAZEM | 1
48 d.4 | KNR 215 112-4 | Filtr antyskażeniowy DN 40 | szt.
|  | 1 | szt. | 1
|  |  |  | RAZEM | 1
49 d.4 | KNR-W 2-15 0130-01 | Zawór odcinający o śr. nominalnej 40 mm | szt.
|  | 7 | szt. | 7
|  |  |  | RAZEM | 7
50 d.4 | KNR-W 2-15 0130-01 | Zawór do poboru próbek z wlewką nierdzewną o śr. nominalnej 40 mm | szt.
|  | 1 | szt. | 1
|  |  |  | RAZEM | 1
51 d.4 | KNRW 215 132-1 | Cyrkulacyjny ogranicznik temperatury DN15 | szt.
|  | 15 | szt. | 15
|  |  |  | RAZEM | 15
52 d.4 | KNRW 215 132-3 | Kształtki - śr. 16 mm | szt.
|  | 400 | szt. | 400
|  |  |  | RAZEM | 400
53 d.4 | KNRW 215 132-3 | Kształtki - śr. 20 mm | szt.
|  | 520 | szt. | 520
|  |  |  | RAZEM | 520
54 d.4 | KNRW 215 132-3 | Kształtki - śr. 25 mm | szt.
|  | 200 | szt. | 200
|  |  |  | RAZEM | 200
55 d.4 | KNRW 215 132-3 | Kształtki - śr. 32 mm | szt.
|  | 360 | szt. | 360
|  |  |  | RAZEM | 360
56 d.4 | KNRW 215 132-3 | Kształtki - śr. 40 mm | szt.
|  | 30 | szt. | 30
|  |  |  | RAZEM | 30
57 d.4 | KNRW 215 132-3 | Kształtki - śr. 50 mm | szt.
|  | 70 | szt. | 70
|  |  |  | RAZEM | 70
58 d.4 | KNRW 215 132-3 | Kształtki - śr. 63 mm | szt.
|  | 20 | szt. | 20
|  |  |  | RAZEM | 20
59 d.4 | KNRW 215 111-1 | Rurociągi z tworzyw sztucznych (PP, PE, PB) o śr. zewnętrznej 16 mm o połączeniach zgrzewanych | m
|  | 440 | m | 440
|  |  |  | RAZEM | 440
60 d.4 | KNRW 215 111-1 | Rurociągi z tworzyw sztucznych (PP, PE, PB) o śr. zewnętrznej 20 mm o połączeniach zgrzewanych | m
|  | 270 | m | 270
|  |  |  | RAZEM | 270
61 d.4 | KNRW 215 111-2 | Rurociągi z tworzyw sztucznych (PP, PE, PB) o śr. zewnętrznej 25 mm o połączeniach zgrzewanych | m
|  | 140 | m | 140
|  |  |  | RAZEM | 140
62 d.4 | KNRW 215 111-3 | Rurociągi z tworzyw sztucznych (PP, PE, PB) o śr. zewnętrznej 32 mm o połączeniach zgrzewanych | m
|  | 310 | m | 310
|  |  |  | RAZEM | 310
63 d.4 | KNR-W 2-15 0111-04 | Rurociągi z tworzyw sztucznych (PP, PE, PB) o śr. zewnętrznej 40 mm o połączeniach zgrzewanych, na ścianach w budynkach mieszkalnych | m
|  | 32 | m | 32
|  |  |  | RAZEM | 32
64 d.4 | KNR-W 2-15 0111-04 | Rurociągi z tworzyw sztucznych (PP, PE, PB) o śr. zewnętrznej 50 mm o połączeniach zgrzewanych, na ścianach w budynkach mieszkalnych | m
|  | 60 | m | 60
|  |  |  | RAZEM | 60
65 d.4 | KNR-W 2-15 0111-04 | Rurociągi z tworzyw sztucznych (PP, PE, PB) o śr. zewnętrznej 60 mm o połączeniach zgrzewanych, na ścianach w budynkach mieszkalnych | m
|  | 10 | m | 10
|  |  |  | RAZEM | 10
66 d.4 | KNR 2-15 0104-04 | Rurociągi w instalacjach wodociągowych o śr. nom. 20 mm stalowe ocynkowane o połączeniach gwintowanych, na ścianach w budynkach niemieszkalnych | m
|  | 8 | m | 8
|  |  |  | RAZEM | 8
67 d.4 | KNR 2-15 0104-04 | Rurociągi w instalacjach wodociągowych o śr. nom. 32 mm stalowe ocynkowane o połączeniach gwintowanych, na ścianach w budynkach niemieszkalnych | m
|  | 12 | m | 12
|  |  |  | RAZEM | 12
68 d.4 | KNR 2-15 0104-05 | Rurociągi w instalacjach wodociągowych o śr. nom. 40 mm stalowe ocynkowane o połączeniach gwintowanych, na ścianach w budynkach niemieszkalnych | m
|  | 20 | m | 20
|  |  |  | RAZEM | 20
69 d.4 | KNR 2-15 0104-06 | Rurociągi w instalacjach wodociągowych o śr. nom. 50 mm stalowe ocynkowane o połączeniach gwintowanych, na ścianach w budynkach niemieszkalnych | m
|  | 25 | m | 25
|  |  |  | RAZEM | 25
70 d.4 | KNR 0-34 0101-03 | Izolacja rurociągów śr. 12-22 mm otulinami Thermaflex FRZ - jednowarstwowymi gr. 9 mm (E) | m
|  | 710 | m | 710
|  |  |  | RAZEM | 710
71 d.4 | KNR 0-34 0101-04 | Izolacja rurociągów śr. 28-48 mm otulinami Thermaflex FRZ - jednowarstwowymi gr. 9 mm (E) | m
|  | 500 | m | 500
|  |  |  | RAZEM | 500
72 d.4 | KNR 0-34 0101-05 | Izolacja rurociągów śr. 54-76 mm otulinami Thermaflex FRZ - jednowarstwowymi gr. 9 mm (E) | m
|  | 70 | m | 70
|  |  |  | RAZEM | 70
73 d.4 | KNR 0-34 0101-21 | Izolacja rurociągów śr. 76-114 mm otulinami Thermaflex FRZ - jednowarstwowymi gr. 30 mm (S)- izolacja podwójna 60mm | m
|  | 14 | m | 14
|  |  |  | RAZEM | 14
74 d.4 | KNRW 215 116-7 | Dodatki za podejścia dopływowe w rurociągach z tworzyw sztucznych do zaworów czerpalnych, baterii, płuczek o połączeniu elastycznym z tworzywa o śr. zewnętrznej 15 mm | szt.
|  | 170 | szt. | 170
|  |  |  | RAZEM | 170
75 d.4 | KNRW 215 137-2 | Baterie umywalkowe lub zmywakowe stojące o śr. nominalnej 15 mm | szt.
|  | 64 | szt. | 64
|  |  |  | RAZEM | 64
76 d.4 | KNR-W 2-15 0137-01 | Baterie umywalkowe lub zmywakowe ścienne o śr. nominalnej 15 mm | szt.
|  | 7 | szt. | 7
|  |  |  | RAZEM | 7
77 d.4 | KNRW 215 137-9 | Baterie natryskowe z natryskiem przesuwnym o śr.nominalnej 15 mm | szt.
|  | 10 | szt. | 10
|  |  |  | RAZEM | 10
78 d.4 | KNR-W 2-15 0135-01 | Zawory czerpalne o śr. nominalnej 15 mm - zawór czerpalny ze złączką do węża | szt.
|  | 8 | szt. | 8
|  |  |  | RAZEM | 8
79 d.4 | KNR-W 2-15 0132-01 analogia | Zawory przelotowe i zwrotne instalacji wodociągowych z rur z tworzyw sztucznych o śr. nominalnej 15 mm - zawór odcinający DN15 | szt.
|  | 135 | szt. | 135
|  |  |  | RAZEM | 135
80 d.4 | KNR-W 2-15 0132-01 analogia | Zawory przelotowe i zwrotne instalacji wodociągowych z rur z tworzyw sztucznych o śr. nominalnej 15 mm - zawór zwrotny DN15 | szt.
|  | 12 | szt. | 12
|  |  |  | RAZEM | 12
81 d.4 | KNP ZREW 07 0406-609-02 analogia | Armatura różna - Pompa cyrkulacyjna | szt.
|  | 1 | szt. | 1
|  |  |  | RAZEM | 1
82 d.4 | KNR 2-15 0408-06 analogia | Zawory przelotowe i zwrotne o połączeniach gwintowanych - zmiękczacz wody do zmywarki i pieca konwekcyjnego | szt.
|  | 1 | szt. | 1
|  |  |  | RAZEM | 1
83 d.4 | KNR 2-15 0408-06 analogia | Zawory przelotowe i zwrotne o połączeniach gwintowanych - zmiękczacz wody do zmywarki | szt.
|  | 1 | szt. | 1
|  |  |  | RAZEM | 1
84 d.4 | KNR-W 2-15 0132-02 analogia | Termostatyczny zawór mieszający DN20 | szt.
|  | 20 | szt. | 20
|  |  |  | RAZEM | 20
85 d.4 | KNR 4-01 0333-12 | Przebicie otworów w ścianach z cegieł o grub. 2 1/2 ceg. na zaprawie cementowo-wapiennej | szt.
|  | 14 | szt. | 14
|  |  |  | RAZEM | 14
86 d.4 | KNR 4-01 0323-02 | Zamurowanie przebić w ścianach z cegieł o grub. 2 1/2 ceg. | szt.
|  | 14 | szt. | 14
|  |  |  | RAZEM | 14
87 d.4 | KNR AT-13 0105-08 | Wykucie bruzd o szer. do 15 cm w ścianach - podłoże z cegły | m
|  | 90 | m | 90
|  |  |  | RAZEM | 90
88 d.4 | KNNR 2 1702-03 analogia | Ścianki działowe z płyt gipsowo-kartonowych na rusztach metalowych pojedynczych z pokryciem jednostronnym jednowarstwo- obudowa rur na ścianach | m2
|  | 70 | m2 | 70
|  |  |  | RAZEM | 70
89 d.4 | KNRW 215 127-1 | Próba szczelności instalacji wodociągowych z rur z tworzyw sztucznych w budynkach mieszkalnych (rurociąg o śr. do 63 mm) | m
|  | 970 | m | 970
|  |  |  | RAZEM | 970
90 d.4 | KNRW 215 128-2 | Płukanie instalacji wodociągowej w budynkach niemieszkalnych | m
|  | 970 | m | 970
|  |  |  | RAZEM | 970
91 d.4 | KNR 218 803-1 | Dezynfekcja rurociągów sieci wodociągowych o śr.nominalnej do 150 mm | odc.200m
|  | 1 | odc.200m | 1
|  |  |  | RAZEM | 1
5 |  | Instalacja kanalizacji sanitarnej
92 d.5 | KNRW 215 203-4 | Rurociągi z PVC kanalizacyjne o śr. 160 mm w gotowych wykopach, wewnątrz budynków o połączeniach wciskowych | m
|  | 250 | m | 250
|  |  |  | RAZEM | 250
93 d.5 | KNR-W 2-15 0203-03 analogia | Rurociągi z PVC kanalizacyjne o śr. 110 mm w gotowych wykopach, wewnątrz budynków o połączeniach wciskowych | m
|  | 190 | m | 190
|  |  |  | RAZEM | 190
94 d.5 | KNR-W 2-15 0203-02 | Rurociągi z PVC kanalizacyjne o śr. 75 mm w gotowych wykopach, wewnątrz budynków o połączeniach wciskowych | m
|  | 110 | m | 110
|  |  |  | RAZEM | 110
95 d.5 | KNR-W 2-15 0203-01 analogia | Rurociągi z PVC kanalizacyjne o śr. 50 mm w gotowych wykopach, wewnątrz budynków o połączeniach wciskowych | m
|  | 180 | m | 180
|  |  |  | RAZEM | 180
96 d.5 | KNR-W 2-15 0211-01 | Dodatki za wykonanie podejść odpływowych z PVC o śr. 50 mm o połączeniach wciskowych | podej.
|  | 97 | podej. | 97
|  |  |  | RAZEM | 97
97 d.5 | KNR-W 2-15 0211-02 | Dodatki za wykonanie podejść odpływowych z PVC o śr. 75 mm o połączeniach wciskowych | podej.
|  | 14 | podej. | 14
|  |  |  | RAZEM | 14
98 d.5 | KNR-W 2-15 0211-03 | Dodatki za wykonanie podejść odpływowych z PVC o śr. 110 mm o połączeniach wciskowych | podej.
|  | 45 | podej. | 45
|  |  |  | RAZEM | 45
99 d.5 | KNR 34 101-13 | Izolacja rurociągów śr.76-114 mm otulinami jednowarstwowymi gr.20 mm (N) | m
|  | 160 | m | 160
|  |  |  | RAZEM | 160
100 d.5 | KNRW 215 213-5 | Rury wywiewne z PVC o połączeniu wciskowym o śr. 110 mm | szt.
|  | 14 | szt. | 14
|  |  |  | RAZEM | 14
101 d.5 | KNNR 2 1702-03 analogia | Ścianki działowe z płyt gipsowo-kartonowych na rusztach metalowych pojedynczych z pokryciem jednostronnym jednowarstwo- obudowa rur na ścianach | m2
|  | 70 | m2 | 70
|  |  |  | RAZEM | 70
102 d.5 | KNR 2-15 0209-02 | Zawór napowietrzający | szt.
|  | 12 | szt. | 12
|  |  |  | RAZEM | 12
103 d.5 | KNRW 215 222-2 | Czyszczaki z PVC kanalizacyjne o śr. 110 mm o połączeniach wciskowych | szt.
|  | 17 | szt. | 17
|  |  |  | RAZEM | 17
104 d.5 | KNRW 215 218-1 | Wpusty ściekowe ze stali nierdzewnej o śr. 50 mm | szt.
|  | 5 | szt. | 5
|  |  |  | RAZEM | 5
105 d.5 | KNRW 215 218-1 analogia | Wpust higieniczny 200x200 z koszem osadczym, ruszt kratowy a-poślizgowy | szt.
|  | 6 | szt. | 6
|  |  |  | RAZEM | 6
106 d.5 | KNRW 215 218-1 analogia | Odwodnienie liniowe higieniczne 2030/200 z sitkiem i syfonem, ruszt kratowy a-poślizgowy | szt.
|  | 2 | szt. | 2
|  |  |  | RAZEM | 2
107 d.5 | KNRW 215 218-1 analogia | Odwodnienie liniowe higieniczne 1030/200 z sitkiem i syfonem, ruszty kratowe a-poślizgowe | szt.
|  | 1 | szt. | 1
|  |  |  | RAZEM | 1
108 d.5 | KNRW 215 233-3 | Ustępy z płuczką ustępową do zabudowy | kpl.
|  | 36 | kpl. | 36
|  |  |  | RAZEM | 36
109 d.5 | KNRW 215 232-2 | Brodziki natryskowe - kabina natryskowa z brodzikiem | kpl.
|  | 10 | kpl. | 10
|  |  |  | RAZEM | 10
110 d.5 | KNRW 215 230-1 | Umywalki pojedyncze porcelanowe z syfonem uruchamianym kolanem | kpl.
|  | 64 | kpl. | 64
|  |  |  | RAZEM | 64
111 d.5 | KNR-W 2-15 0229-05 | Zlewozmywaki ze stali nierdzewnej | szt.
|  | 7 | szt. | 7
|  |  |  | RAZEM | 7
112 d.5 | KNR-W 2-15 0234-02 | Pisuary pojedyncze z zaworem spłukującym | kpl.
|  | 1 | kpl. | 1
|  |  |  | RAZEM | 1
113 d.5 | KNRW 215 218-2 | Montaż syfonów | szt.
|  | 102 | szt. | 102
|  |  |  | RAZEM | 102
6 |  | Wewnętrzna instalacja hydrantowa
114 d.6 | KNR 2-15 0104-04 | Rurociągi w instalacjach wodociągowych o śr.nomin. 32 mm stalowe ocynkow.o połącz.gwintow., na ścianach w bud.niemieszkalnych | m
|  | 40 | m | 40
|  |  |  | RAZEM | 40
115 d.6 | KNR 2-15 0104-06 | Rurociągi w instalacjach wodociągowych o śr.nomin. 50 mm stalowe ocynkow.o połącz.gwintow., na ścianach w bud.niemieszkalnych | m
|  | 70 | m | 70
|  |  |  | RAZEM | 70
116 d.6 | KNR-W 2-15 0116-02 | Dodatki za podejścia dopływowe w rurociągach z tworzyw sztucznych do zaworów czerpalnych, baterii, mieszaczy, hydrantów itp. o połączeniu sztywnym o śr. zewnętrznej 25 mm | szt.
|  | 5 | szt. | 5
|  |  |  | RAZEM | 5
117 d.6 | KNR-W 2-15 0138-03 | Zawór hydrantowy o śr. nominalnej 25 mm montowany we wnęce | szt.
|  | 5 | szt. | 5
|  |  |  | RAZEM | 5
118 d.6 | KNR-W 2-15 0142-01 analogia | Szafki hydrantowe naścienne z wyposażeniem | szt.
|  | 5 | szt. | 5
|  |  |  | RAZEM | 5
119 d.6 | KNKRB 4-I 0105-01 analogia | Hydranty ppoż. o średnicy 25 mm umieszczone na ścianie - Hydrant DN25 z wężem 30m | szt.
|  | 5 | szt. | 5
|  |  |  | RAZEM | 5
120 d.6 | KNR-W 2-15 0130-04 analogia | Zawory przelotowe i zwrotne instalacji wodociągowych z rur stalowych o śr. nominalnej 40 mm - zawór priorytetu p.poż. DN40 | szt.
|  | 1 | szt. | 1
|  |  |  | RAZEM | 1
121 d.6 | KNR 0-34 0101-05 | Izolacja rurociągów śr.54-76 mm otulinami jednowarstwowymi gr.20 mm (E) | m
|  | 110 | m | 110
|  |  |  | RAZEM | 110
122 d.6 | KNR 2-15 0122-04 analogia | Zbiorniki hydroforowe - Zestaw hydroforowy p. poż.z osprzętem | szt.
|  | 1 | szt. | 1
|  |  |  | RAZEM | 1
123 d.6 | KNR 4-01 0333-12 | Przebicie otworów w ścianach z cegieł o grub. 2 1/2 ceg. na zaprawie cementowo-wapiennej | szt.
|  | 4 | szt. | 4
|  |  |  | RAZEM | 4
124 d.6 | KNR 4-01 0323-02 | Zamurowanie przebić w ścianach z cegieł o grub. 2 1/2 ceg. | szt.
|  | 4 | szt. | 4
|  |  |  | RAZEM | 4
125 d.6 | KNR 4-01 0333-21 | Przebicie otworów w stropie ceramicznym | szt.
|  | 2 | szt. | 2
|  |  |  | RAZEM | 2
126 d.6 | KNR 4-01 0323-05 | Zamurowanie przebić w stropach ceramicznych | szt.
|  | 2 | szt. | 2
|  |  |  | RAZEM | 2
127 d.6 | KNNR 2 1702-03 analogia | Ścianki działowe z płyt gipsowo-kartonowych na rusztach metalowych pojedynczych z pokryciem jednostronnym jednowarstwo- obudowa rur na ścianach | m2
|  | 16 | m2 | 16
|  |  |  | RAZEM | 16
128 d.6 | KNR-W 2-15 0126-04 | Próba szczelności instalacji wodociągowych z rur żeliwnych, stalowych i miedzianych w budynkach niemieszkalnych (rurociąg o śr. do 65 mm) | m
|  | 110 | m | 110
|  |  |  | RAZEM | 110
129 d.6 | KNR-W 2-15 0128-02 | Płukanie instalacji wodociągowej w budynkach niemieszkalnych | m
|  | 110 | m | 110
|  |  |  | RAZEM | 110
7 |  | Instalacja c.o
130 d.7 | KNRW 215 404-3 analogia | Rurociągi w instalacjach c.o. z tworzyw sztucznych o śr. zewnętrznej 14 mm | m
|  | 3700 | m | 3700
|  |  |  | RAZEM | 3700
131 d.7 | KNRW 215 404-3 analogia | Rurociągi w instalacjach c.o. z tworzyw sztucznych o śr. zewnętrznej 16 mm | m
|  | 15100 | m | 15100
|  |  |  | RAZEM | 15100
132 d.7 | KNRW 215 404-2 analogia | Rurociągi w instalacjach c.o. z tworzyw sztucznych o śr. zewnętrznej 25 mm | m
|  | 70 | m | 70
|  |  |  | RAZEM | 70
133 d.7 | KNR-W 2-15 0404-03 analogia | Rurociągi w instalacjach c.o. z tworzyw sztucznych o śr. zewnętrznej 32 mm | m
|  | 120 | m | 120
|  |  |  | RAZEM | 120
134 d.7 | KNR-W 2-15 0404-04 analogia | Rurociągi w instalacjach c.o. z tworzyw sztucznych o śr. zewnętrznej 40 mm | m
|  | 40 | m | 40
|  |  |  | RAZEM | 40
135 d.7 | KNR-W 2-15 0404-05 analogia | Rurociągi w instalacjach c.o. z tworzyw sztucznych o śr. zewnętrznej 50 mm o połączeniach zgrzewanych na ścianach w budynkach | m
|  | 80 | m | 80
|  |  |  | RAZEM | 80
136 d.7 | KNR-W 2-15 0404-06 analogia | Rurociągi w instalacjach c.o. z tworzyw sztucznych o śr. zewnętrznej 63 mm o połączeniach zgrzewanych na ścianach w budynkach | m
|  | 61 | m | 61
|  |  |  | RAZEM | 61
137 d.7 | KNR-W 2-15 0404-07 analogia | Rurociągi w instalacjach c.o. z tworzyw sztucznych o śr. zewnętrznej 75 mm o połączeniach zgrzewanych na ścianach w budynkach | m
|  | 101 | m | 101
|  |  |  | RAZEM | 101
138 d.7 | KNR-W 2-15 0402-03 analogia | Rurociągi w instalacjach c.o. stalowe o śr.nominalnej 22 mm o połączeniach gwintowanych na ścianach w budynkach | m
|  | 16 | m | 16
|  |  |  | RAZEM | 16
139 d.7 | KNR-W 2-15 0402-04 analogia | Rurociągi w instalacjach c.o. stalowe o śr.nominalnej 28 mm o połączeniach gwintowanych na ścianach w budynkach | m
|  | 22 | m | 22
|  |  |  | RAZEM | 22
140 d.7 | KNR-W 2-15 0402-05 analogia | Rurociągi w instalacjach c.o. stalowe o śr.nominalnej 40 mm o połączeniach gwintowanych na ścianach w budynkach | m
|  | 22 | m | 22
|  |  |  | RAZEM | 22
141 d.7 | KNR-W 2-15 0132-03 analogia | Zawory przelotowe i zwrotne instalacji wodociągowych z rur z tworzyw sztucznych o śr. nominalnej 25 mm | szt.
|  | 45 | szt. | 45
|  |  |  | RAZEM | 45
142 d.7 | KNRW 215 132-3 analogia | Kształtki - śr. 16 mm | szt.
|  | 160 | szt. | 160
|  |  |  | RAZEM | 160
143 d.7 | KNRW 215 132-3 analogia | Kształtki - śr. 20 mm | szt.
|  | 46 | szt. | 46
|  |  |  | RAZEM | 46
144 d.7 | KNRW 215 132-3 analogia | Kształtki - śr. 26 mm | szt.
|  | 47 | szt. | 47
|  |  |  | RAZEM | 47
145 d.7 | KNRW 215 132-3 analogia | Kształtki - śr. 32 mm | szt.
|  | 70 | szt. | 70
|  |  |  | RAZEM | 70
146 d.7 | KNR-W 2-15 0132-05 analogia | Kształtki - śr. 40 mm | szt.
|  | 34 | szt. | 34
|  |  |  | RAZEM | 34
147 d.7 | KNR-W 2-15 0132-06 analogia | Kształtki - śr. 50 mm | szt.
|  | 34 | szt. | 34
|  |  |  | RAZEM | 34
148 d.7 | KNR-W 2-15 0132-06 analogia | Kształtki - śr. 63 mm | szt.
|  | 28 | szt. | 28
|  |  |  | RAZEM | 28
149 d.7 | KNR-W 2-15 0132-06 analogia | Kształtki - śr. 75 mm | szt.
|  | 28 | szt. | 28
|  |  |  | RAZEM | 28
150 d.7 | KNRW 215 132-1 analogia | układ automatyki pokojowej z regulatorem ściennym- zawory z głowicami i listwa prądowa | szt.
|  | 90 | szt. | 90
|  |  |  | RAZEM | 90
151 d.7 | KNR-W 2-15 0425-03 analogia | Grzejniki elektryczne łazienkowe | szt.
|  | 10 | szt. | 10
|  |  |  | RAZEM | 10
152 d.7 | KNR 31 312-9 | Rozdzielacz do instalacji c.o. - zawory z głowicami i listwa prądowa | kpl.
|  | 20 | kpl. | 20
|  |  |  | RAZEM | 20
153 d.7 | KNRW 215 410-3 | Szafka rozdzielaczowa, podtynkowa | szt.
|  | 20 | szt. | 20
|  |  |  | RAZEM | 20
154 d.7 | KNR 34 101-4 | Izolacja rurociągów śr.28-48 mm otulinami Thermaflex FRZ - jednowarstwowymi gr.40 mm (E) | m
|  | 145 | m | 145
|  |  |  | RAZEM | 145
155 d.7 | KNR 0-34 0101-20 | Izolacja rurociągów śr. 54-70 mm otulinami Thermaflex FRZ - dwuwarstwowymi gr. 30 mm(łącznie 60mm izolacji) (S) | m
|  | 220 | m | 220
|  |  |  | RAZEM | 220
156 d.7 | KNRW 215 406-2 | Próby szczelności instalacji c.o. z rur stalowych i miedzianych w budynkach niemieszkalnych | szt
|  | 1 | szt | 1
|  |  |  | RAZEM | 1
157 d.7 | KNRW 215 128-2 | Płukanie instalacji c.o. w budynkach niemieszkalnych | m
|  | 19332 | m | 19332
|  |  |  | RAZEM | 19332
158 d.7 | KNRW 215 128-2 | Regulacja instalacji c.o. | m
|  | 19332 | m | 19332
|  |  |  | RAZEM | 19332
8 |  | Instalacja gazowa
159 d.8 | KNR-W 2-15 0410-02 analogia | Szafka gazowa natynkowa z zaworami i rurażem | szt.
|  | 1 | szt. | 1
|  |  |  | RAZEM | 1
160 d.8 | KNR-W 2-15 0303-02 analogia | Rurociągi w instalacjach gazowych stalowe o połączeniach spawanych o śr.nom. 20 mm na ścianach w budynkach mieszkalnych | m
|  | 10 | m | 10
|  |  |  | RAZEM | 10
161 d.8 | KNR-W 2-15 0303-03 | Rurociągi w instalacjach gazowych stalowe o połączeniach spawanych o śr.nom. 25 mm na ścianach w budynkach mieszkalnych | m
|  | 25 | m | 25
|  |  |  | RAZEM | 25
162 d.8 | KNR-W 2-15 0303-04 | Rurociągi w instalacjach gazowych stalowe o połączeniach spawanych o śr.nom. 32 mm na ścianach w budynkach mieszkalnych | m
|  | 16 | m | 16
|  |  |  | RAZEM | 16
163 d.8 | KNR-W 2-15 0303-06 | Rurociągi w instalacjach gazowych stalowe o połączeniach spawanych o śr.nom. 50 mm na ścianach w budynkach niemieszkalnych | m
|  | 75 | m | 75
|  |  |  | RAZEM | 75
164 d.8 | KNR-W 2-15 0411-03 analogia | Zawory przelotowe i zwrotne o połączeniach gwintowanych o śr. nominalnej 32 mm - Zawór odcinający DN32 | szt.
|  | 2 | szt. | 2
|  |  |  | RAZEM | 2
165 d.8 | KNR 2-15 0310-02 analogia | Kurki gazowe przelotowe o śr. 20-25 mm | szt.
|  | 4 | szt. | 4
|  |  |  | RAZEM | 4
166 d.8 | KNR 2-15 0310-05 analogia | Kurki gazowe przelotowe o śr. 50 mm | szt.
|  | 3 | szt. | 3
|  |  |  | RAZEM | 3
167 d.8 | KNR 2-15 0310-04 analiza indywidualna | Kurki gazowe przelotowe o śr. 40 mm- aktywny system bezpieczeństwa kotłowni | szt.
|  | 1 | szt. | 1
|  |  |  | RAZEM | 1
168 d.8 | KNR 7-12 0105-04 | Odtłuszczanie rurociągów stalowych | m2
|  | 50 | m2 | 50
|  |  |  | RAZEM | 50
169 d.8 | KNR 7-12 0101-04 | Czyszczenie przez szczotkowanie ręczne do trzeciego stopnia czystości rurociągów o śr.zewn.do 57 mm (stan wyjściowy powierzchni B) | m2
|  | 50 | m2 | 50
|  |  |  | RAZEM | 50
170 d.8 | KNR 7-12 0210-04 | Malowanie pędzlem farbami nawierzchniowymi i emaliami ftalowymi rurociągów o śr.zewn.do 57 mm | m2
|  | 50 | m2 | 50
|  |  |  | RAZEM | 50
171 d.8 | KNR 7-12 0201-04 | Malowanie pędzlem farbami do gruntowania miniowymi rurociągów o śr.zewn.do 57 mm | m2
|  | 50 | m2 | 50
|  |  |  | RAZEM | 50
172 d.8 | KNR 2-15 0305-02 analogia | Próba instalacji gazowej wewnętrznej na ciśnienie dla przedsiebiorstwa i dostawcy gazu w budynkach niemieszkalnych - śr.rurociągu do 65 mm | m
|  | 126 | m | 126
|  |  |  | RAZEM | 126
173 d.8 |  | Rozruch instalacji | szt.
|  | 1 | szt. | 1
|  |  |  | RAZEM | 1
9 |  | Instalacja wentylacji mechanicznej
174 d.9 | KNR 217 323-1 | centrala wentylacyjna z automatyką KUCHNIA DODATKOWYM FILTREM | szt.
|  | 1 | szt. | 1
|  |  |  | RAZEM | 1
175 d.9 | KNR 217 323-1 | centrala wentylacyjna z automatyką SZATNIE | szt.
|  | 1 | szt. | 1
|  |  |  | RAZEM | 1
176 d.9 | KNR 217 323-1 | centrala wentylacyjna z automatyką GABINETY | szt.
|  | 1 | szt. | 1
|  |  |  | RAZEM | 1
177 d.9 | KNR 2-17 0140-01 analogia | Zawór wywiewny | szt.
|  | 10 | szt. | 10
|  |  |  | RAZEM | 10
178 d.9 | KNR 2-17 0140-01 analogia | NAWIEWNIK | szt.
|  | 25 | szt. | 25
|  |  |  | RAZEM | 25
179 d.9 | KNR 2-17 0140-01 analogia | Przepustnica regulacyjna | szt.
|  | 25 | szt. | 25
|  |  |  | RAZEM | 25
180 d.9 | KNR 217 204-2 analogia | Wentylatory osiowe | szt.
|  | 4 | szt. | 4
|  |  |  | RAZEM | 4
181 d.9 | KNR 2-17 0145-01 | Wyrzutnie dachowe | szt.
|  | 1 | szt. | 1
|  |  |  | RAZEM | 1
182 d.9 | KNR 2-17 0146-01 | czerpnie/wyrzutnie ścienne prostokątne | szt.
|  | 4 | szt. | 4
|  |  |  | RAZEM | 4
183 d.9 | KNR 2-17 0208-02 analogia | Klapa ppoż. | szt.
|  | 4 | szt. | 4
|  |  |  | RAZEM | 4
184 d.9 | KNR 217 154-5 | Tłumiki akustyczne płytowe prostokątne o obw.do 4000 mm | szt.
|  | 8 | szt. | 8
|  |  |  | RAZEM | 8
185 d.9 | KNR 2-02 2004-05 analogia | Obudowa płytami ppoż. | m2
|  | 10 | m2 | 10
|  |  |  | RAZEM | 10
186 d.9 | KNR 2-17 0122-03 | Przewody wentylacyjne z blachy stalowej, kołowe, typ S(Spiro) o śr. do 315 mm - udział kształtek do 35 % | m2
|  | 120 | m2 | 120
|  |  |  | RAZEM | 120
187 d.9 | KNR 2-17 0122-05 analogia | Przewody wentylacyjne z blachy stalowej, kołowe, typ S(Spiro) o śr. do 630 mm - udział kształtek do 35 % | m2
|  | 50 | m2 | 50
|  |  |  | RAZEM | 50
188 d.9 | KNR 2-17 0106-03 | Przewody wentylacyjne z blachy stalowej, prostokątne, typ A/II o obwodzie do 1000 mm - udział kształtek do 65 % | m2
|  | 235 | m2 | 235
|  |  |  | RAZEM | 235
189 d.9 | KNR 216 310-3 | Izolacja o grub.30 mm otulinami z wełny mineralnej z warstwą folii aluminiowej rurociągów o śr.zew.108-114 mm | m2
|  | 250 | m2 | 250
|  |  |  | RAZEM | 250
190 d.9 | KNR 216 305-4 analogia | Izolacja o grub.80 mm płytami z wełny mineralnej laminowanymi folią aluminiową powierzchni płaskich z wykonaniem płaszcza na dachu | m2
|  | 55 | m2 | 55
|  |  |  | RAZEM | 55
191 d.9 | KNNR 2 1702-03 analogia | Ścianki działowe z płyt gipsowo-kartonowych na rusztach metalowych pojedynczych z pokryciem jednostronnym jednowarstwo- obudowa rur na ścianach | m2
|  | 70 | m2 | 70
|  |  |  | RAZEM | 70
192 d.9 | KNR 401 333-12 | Przebicie otworów w ścianach z cegieł o grub. 2 1/2 ceg. na zaprawie cementowo-wapiennej | szt.
|  | 16 | szt. | 16
|  |  |  | RAZEM | 16
193 d.9 | KNR 401 323-2 | Zamurowanie przebić w ścianach z cegieł o grub. 2 1/2 ceg. | szt.
|  | 16 | szt. | 16
|  |  |  | RAZEM | 16
194 d.9 |  | Rozruch instalacji wentylacji mechanicznej | szt.
|  | 4 | szt. | 4
|  |  |  | RAZEM | 4
10 |  | Kotłownia
195 d.10 | KNR-W 2-15 0507-01 analogia | Zasobnik c.w.u o pojemności 600 dm3 | kpl.
|  | 1 | kpl. | 1
|  |  |  | RAZEM | 1
196 d.10 | KNR 0-31 0213-03 analogia | Naczynie wzbiorcze przeponowe o pojemności całkowitej 100dm3 | szt.
|  | 2 | szt. | 2
|  |  |  | RAZEM | 2
197 d.10 | KNR 0-31 0213-03 analogia | Naczynie wzbiorcze przeponowe o pojemności całkowitej 50dm3 | szt.
|  | 2 | szt. | 2
|  |  |  | RAZEM | 2
198 d.10 | KNR 0-31 0213-03 analogia | Naczynie wzbiorcze przeponowe o pojemności całkowitej 35dm3 | szt.
|  | 1 | szt. | 1
|  |  |  | RAZEM | 1
199 d.10 | KNR-W 2-15 0507-01 analogia | Kaskada kotłów gazowych o mocy 2x80 kW z automatyką i zestawem kaskadowym, wymiennikiem i opomiarowaniem, systemem kominowym oraz doprowadzeniem powietrza | kpl.
|  | 1 | kpl. | 1
|  |  |  | RAZEM | 1
200 d.10 | KNR 2-15 0509-01 analogia | Rozdzielacz hydrauliczny do kotłów i instalacji c.o. z osprzętem | szt.
|  | 1 | szt. | 1
|  |  |  | RAZEM | 1
201 d.10 | KNP 05 0428-01.01 analogia | Termometry - Termometr mechaniczny | szt.
|  | 7 | szt. | 7
|  |  |  | RAZEM | 7
202 d.10 | KNR 2-28 0214-01 analogia | Manometry - Manometr tarczowy | kpl.
|  | 7 | kpl. | 7
|  |  |  | RAZEM | 7
203 d.10 | KNR-W 2-15 0130-04 analogia | Zawory przelotowe i zwrotne instalacji wodociągowych z rur stalowych o śr. nominalnej 40 mm - zawór antyskażeniowy EA | szt.
|  | 1 | szt. | 1
|  |  |  | RAZEM | 1
204 d.10 | KNR 2-15 0124-01 analogia | Zawór trójdrogowy | kpl.
|  | 2 | kpl. | 2
|  |  |  | RAZEM | 2
205 d.10 | KNR 2-15 0113-03 analogia | zawory bezpieczeństwa o śr. nom. 25 mm | szt.
|  | 3 | szt. | 3
|  |  |  | RAZEM | 3
206 d.10 | KNR 2-15 0112-05 analogia | Zawory przelotowe i zwrotne sieci wodociągowych o śr. nom. 40 mm | szt.
|  | 2 | szt. | 2
|  |  |  | RAZEM | 2
207 d.10 | KNR 2-15 0112-07 analogia | Zawory przelotowe i zwrotne sieci wodociągowych o śr. nom. 65 mm | szt.
|  | 2 | szt. | 2
|  |  |  | RAZEM | 2
208 d.10 | KNR 2-15 0124-01 analogia | Pompa obiegowa | kpl.
|  | 2 | kpl. | 2
|  |  |  | RAZEM | 2
209 d.10 | KNR 2-15 0124-01 analogia | Pompa obiegowa c.w.u. | kpl.
|  | 1 | kpl. | 1
|  |  |  | RAZEM | 1
210 d.10 | KNR-W 2-15 0411-01 analogia | SEPARATOR POWIETRZA I ZANIECZYSZCZEŃ DN50 | szt.
|  | 1 | szt. | 1
|  |  |  | RAZEM | 1
211 d.10 | KNR-W 2-15 0130-05 analogia | Zawór odcinający o śr. 40 mm | szt.
|  | 4 | szt. | 4
|  |  |  | RAZEM | 4
212 d.10 | KNR-W 2-15 0130-06 analogia | Zawory przelotowe i zwrotne instalacji wodociągowych z rur stalowych o śr. nominalnej 50 mm | szt.
|  | 4 | szt. | 4
|  |  |  | RAZEM | 4
213 d.10 | KNR-W 2-15 0130-07 analogia | Zawory przelotowe i zwrotne instalacji wodociągowych z rur stalowych o śr. nominalnej 65 mm | szt.
|  | 8 | szt. | 8
|  |  |  | RAZEM | 8
214 d.10 | KNR-W 2-15 0130-01 analogia | Zawór odcinający o śr. 15 mm | szt.
|  | 8 | szt. | 8
|  |  |  | RAZEM | 8
215 d.10 | KNR 2-17 0146-01 analogia | Czerpnie lub wyrzutnie ścienne prostokątne typ A o obwodzie do 1300 mm - czerpnia ścienna typu "Z" o wymiarach 20x30 cm | szt.
|  | 1 | szt. | 1
|  |  |  | RAZEM | 1
11 |  | KLIMATYZACJA
216 d.11 | KNR 7-24 0104 - 01 analogia | System KLIMATYZACJI NA PARTERZE BUDYNKU Z ORUROWANIEM AUTOMATYKĄ, STEROWANIEM | kpl
|  | 1 | kpl | 1
|  |  |  | RAZEM | 1
217 d.11 | KNR 7-24 0104 - 01 analogia | System KLIMATYZACJI NA PIĘTRZE BUDYNKU Z ORUROWANIEM AUTOMATYKĄ, STEROWANIEM | kpl
|  | 1 | kpl | 1
|  |  |  | RAZEM | 1
218 d.11 | KNR 7-24 0501-01 | Przedmuchiwanie sprężonym powietrzem urządzeń i instalacji chłodniczych wewnątrz - obieg bezpośredni - wydajność urządzenia 30 tys. kcal/h | kpl.
|  | 2 | kpl. | 2
|  |  |  | RAZEM | 2
219 d.11 | KNR 7-24 0515-10 | Napełnienie urządzeń i instalacji obiegu freonu i podobnych czynników czynnikiem chłodniczym - wydajność 30.0 tys.kcal/h | kpl.
|  | 2 | kpl. | 2
|  |  |  | RAZEM | 2
220 d.11 | KNR 7-24 0514-10 | Próba szczelności urządzeń i instalacji obiegu freonu itp. o wydajności 30.0 tys.kcal/h | kpl.
|  | 2 | kpl. | 2
|  |  |  | RAZEM | 2
221 d.11 | KNR 7-24 0516-10 | Uruchomienie i uzyskanie niskich temperatur - wydajność 30.0 tys.kcal/h | kpl.
|  | 2 | kpl. | 2
|  |  |  | RAZEM | 2
222 d.11 | KNR 2-17 0212-07 analogia | Konstrukcja wsporcza pod agregat o masie do 305 kg | szt.
|  | 2 | szt. | 2
|  |  |  | RAZEM | 2