## Table 1
Lp. | spec. tech | Podstawa | Opis i wyliczenia | j.m. | Poszcz. | Razem
i i r t
1.1 |  | KNNR 5 0724-02 | Wykopy pionowe ręczne dla urządzenia przeciskowego wraz z jego zasypaniem, grunt nienawodniony, kategorii III-IV | m3
|  |  | 9 | m3 | 9
RAZEM
1.2 |  | KNNR 5 0725-01 | Wykonanie sciany oporowej, dla sił nacisku do 25 t (1 płyta) | szt
|  |  | 3 | szt | 3
RAZEM
1.3 |  | KNNR 5 0723-03 | Przewierty mechaniczne dla rur pod obiektami, rura RHDPE 110/5,5 (pierwsza w wiązce) | m
|  |  | 78 | m | 78
RAZEM
1.4 |  | KNNR 5 0701-02 z.sz.2.14. 9902-02 | Kopanie rowów dla kabli w sposób ręczny w gruncie kat. III - roboty obok czynnego pasa jezdni (76-130 poj/h) | m3
|  |  | 76 * 0,8 * 0,4 | m3 | 24,32
RAZEM
1.5 |  | KNNR 5 0702-02 | Zasypanie rowów dla kabli, ręcznie, grunt kategorii III | m3
|  |  | 76 * 0,8 * 0,4 | m3 | 24,32
RAZEM
1.6 |  | KNNR 5 0706-01 | Nasypanie warstwy piasku na dnie rowu kablowego, szerokość do 0,4 m Krotność = 2 | m
|  |  | 76 | m | 76
RAZEM
1.7 |  | KNNR 5 0707-0401 | Układanie kabli w rowach kablowych - ręcznie, kabel do 3,0 kg/m, przykrycie folią - kabel YAKXS 4x120 | m
|  |  | 29 | m | 29
RAZEM
1.8 |  | KNNR 5 0713-03 | Układanie kabli w rurach, pustakach lub kanałach zamkniętych, kabel do 3,0 kg/m - kabel YAKXS 4x120 | m
|  |  | 44 | m | 44
RAZEM
1.9 |  | KNNR 5 0707-0401 | Układanie kabli w rowach kablowych - ręcznie, kabel do 3,0 kg/m, przykrycie folią - kabel YAKXS 4x35 | m
|  |  | 29 | m | 29
RAZEM
1.1 |  | KNNR 5 0713-03 | Układanie kabli w rurach, pustakach lub kanałach zamkniętych, kabel do 3,0 kg/m - kabel YAKXS 4x35 | m
|  |  | 44 | m | 44
RAZEM
1.11 |  | KNNR 5 0707-0401 | Układanie kabli w rowach kablowych - ręcznie, kabel do 3,0 kg/m, przykrycie folią - kabel YAKXS 4x35 | m
|  |  | 29 | m | 29
RAZEM
1.12 |  | KNNR 5 0713-03 | Układanie kabli w rurach, pustakach lub kanałach zamkniętych, kabel do 3,0 kg/m - kabel YAKXS 4x35 | m
|  |  | 56 | m | 56
RAZEM
1.13 |  | KNNR 5 0726-10 | Zarobienie na sucho końca kabla 4-żyłowego o przekroju żył do 50 mm2 na napięcie do 1 kV o izolacji i powłoce z tworzyw sztucznych | szt.
|  |  | 3 | szt. | 3
RAZEM
1.14 |  | KNNR 5 0726-11 | Zarobienie na sucho końca kabla 4-żyłowego o przekroju żył do 120 mm2 na napięcie do 1 kV o izolacji i powłoce z tworzyw sztucznych | szt.
|  |  | 1 | szt. | 1
RAZEM
1.15 |  | KNNR 9 0806-03 | Mufy z tworzyw termokurczliwych przelotowe na kablach energetycznych wielożyłowych o przekroju żył 70-120 mm2 o izolacji i powłoce z tworzyw sztucznych w rowach kablowych | szt.
|  |  | 1 | szt. | 1
RAZEM
1.16 |  | KNNR 9 0806-01 | Mufy z tworzyw termokurczliwych przelotowe na kablach energetycznych wielożyłowych o przekroju żył do 35 mm2 o izolacji i powłoce z tworzyw sztucznych w rowach kablowych | szt.
|  |  | 1 | szt. | 1
RAZEM
1.17 |  | KNNR 5 1302-03 | Badanie linii kablowej średniego napięcia, niskiego napięcia i sterowniczej, kabel n.n., 4-żyłowy | odci nek
|  |  | 3 | odci nek | 3
RAZEM