## Table 1
KOSZTORYS OFERTOWY - ETAP II
wersja z dnia 06.03.2024 r.
Załącznik nr 2 do pisma z dnia 6 marca 2024 roku
| 1 | OBIEKT NR 7 - ZBIORNIK SZCZELNY NA ODCIEKI |  |  |  | 0
| 2 | OBIEKT NR 8 - ZBIORNIK NA WODY OPADOWE I ROZTOPOWE Z FUNKCJĄ P.POŻ. |  |  |  | 0
| 3 | OBIEKT NR 11 - ZBIORNIK BIOGAZU |  |  |  | 0
| 4 | AGREAGAT AWARYJNY |  |  |  | 0
| 5 | SIECI GAZOWE MIĘDZYOBIEKTOWE |  |  |  | 0
| 6 | INSTALACJE SANITARNE |  |  |  | 0
| 7 | SIECI CIEPŁOWNICZE |  |  |  | 0
| 8 | INSTALACJE ELEKTRYCZNE |  |  |  | 0
| 9 | AKPiA |  |  |  | 0
| 10 | INSTALACJE AUTOMATYKI I ŚWIATŁOWODOWE |  |  |  | 0
| 11 | DROGI i PLACE |  |  |  | 0
| 13 | ODTWORZENIE NAWIERZCHNI ROZEBRANEJ POD NOWOPROJEKTOWANE SIECI I INSTALACJE ZEWNĘTRZNE SANITARNE I ELEKTRYCZNE |  |  |  | 0
| RAZEM |  |  |  |  | 0
Lp. | Kod pozycji | Opis i wyliczenia | j.m. | Poszcz. | Razem | Cena jednostkowa | Cena netto pozycji
1 | 45200000-9 | OBIEKT NR 7 - ZBIORNIK SZCZELNY NA ODCIEKI |  |  |  |  | 0
1.1 | 45110000-1 | ROBOTY ZIEMNE I PRZYGOTOWAWCZE |  |  |  |  | 0
1 | KNR 2-01 0122- | Pomiary przy wykopach fundamentowych w terenie równinnym | m3 |  |  |  | 0
d.1.1 | 1 | i nizinnym
|  | 1620 | m3 | 1 620,000
|  |  |  | RAZEM | 1 620,000
2 | KNR 13-12 0210 | Wykopy obiektowe wykonywane koparkami gąsienicowymi na | m3 |  |  |  | 0
d.1.1 | -1 | odkład - kat. gruntu I-II
|  | 1620 | m3 | 1 620,000
|  |  |  | RAZEM | 1 620,000
3 | KNR-W 2-01 | Roboty ziemne wykonywane ładowarkami kołowymi o | m3 |  |  |  | 0
d.1.1 | 0232-06 | pojemności łyżki 2.50 m3 z transportem urobku samochodami
samowyładowczymi na odległość do 1 km - ziemia uprzednio
zmagazynowana w hałdach; grunt kat. III
|  | 1620 | m3 | 1 620,000
|  |  |  | RAZEM | 1 620,000
4 | KNR 2-01 0235- | Formowanie i zagęszczanie nasypów o wys. do 3.0 m | m3 |  |  |  | 0
d.1.1 | 1 | spycharkami w gruncie kat. I-II
|  | 1620 | m3 | 1 620,000
|  |  |  | RAZEM | 1 620,000
1.2 | 45110000-1 | WYMIANA GRUNTU -1,0m |  |  |  |  | 0
5 | KNR 13-12 0210 | Wykopy obiektowe wykonywane koparkami gąsienicowymi na | m3 |  |  |  | 0
d.1.2 | -1 | odkład - kat. gruntu I-II
|  | 1135 | m3 | 1 135,000
|  |  |  | RAZEM | 1 135,000
6 | KNR-W 2-01 | Roboty ziemne wykonywane ładowarkami kołowymi o | m3 |  |  |  | 0
d.1.2 | 0232-06 | pojemności łyżki 2.50 m3 z transportem urobku samochodami
samowyładowczymi na odległość do 1 km - ziemia uprzednio
zmagazynowana w hałdach; grunt kat. III
|  | 1135 | m3 | 1 135,000
|  |  |  | RAZEM | 1 135,000
7 | KNR 2-01 0235- | Formowanie i zagęszczanie nasypów o wys. do 3.0 m | m3 |  |  |  | 0
d.1.2 | 1 | spycharkami w gruncie kat. I-II
|  | 1135 | m3 | 1 135,000
|  |  |  | RAZEM | 1 135,000
8 | KNR 2-02 1101- | Podkłady z ubitych materiałów sypkich na podłożu gruntowym | m3 |  |  |  | 0
d.1.2 | 7
|  | 1135 | m3 | 1 135,000
|  |  |  | RAZEM | 1 135,000
1.3 | 45233000-9 | NIECKA ZBIORNIKA |  |  |  |  | 0
9 | KNKRB 1 0221- | Zagęszczenie gruntu kat. II walcami ciągnionymi i | m2 |  |  |  | 0
d.1.3 | 5 | samojezdnymi w korytach pod drogi
analogia
|  | 1134.28 | m2 | 1 134,280
|  |  |  | RAZEM | 1 134,280
10 | KNR 9-11 0202- | Separacja warstw gruntu z jednoczesnym wzmocnieniem | m2 |  |  |  | 0
d.1.3 | 1 | geowłókninami układanymi sposobem ręcznym
|  | 1134.28 | m2 | 1 134,280
|  |  |  | RAZEM | 1 134,280
11 | KNR 2-02 1101- | Podkłady z ubitych materiałów sypkich na podłożu gruntowym | m3 |  |  |  | 0
d.1.3 | 7
|  | 283.57 | m3 | 283.57
|  |  |  | RAZEM | 283.57
12 | KNR 9-11 0501- | Hydroizolacja gruntu geomembranami za pomocą spawania | m2 |  |  |  | 0
d.1.3 | 2
|  | 1134.28 | m2 | 1 134,280
|  |  |  | RAZEM | 1 134,280
13 | KNR 9-11 0202- | Separacja warstw gruntu z jednoczesnym wzmocnieniem | m2 |  |  |  | 0
d.1.3 | 1 | geowłókninami układanymi sposobem ręcznym
|  | 1134.28 | m2 | 1 134,280
|  |  |  | RAZEM | 1 134,280
14 | KNKRB 6 0102- | Podsypka cementowo-piaskowa zagęszczana mechanicznie | m3 |  |  |  | 0
d.1.3 | 6
|  | 34 | m3 | 34
|  |  |  | RAZEM | 34
15 | KNR 2-01 0129- | Nawierzchnia z płyt betonowych ażurowych gr. 10cm | m2 |  |  |  | 0
d.1.3 | 3
analogia
|  | 1134.28 | m2 | 1 134,280
|  |  |  | RAZEM | 1 134,280
1.4 | 45223500-1 | SCHODY ŻELBETOWE |  |  |  |  | 0
16 d.1.4 | KNR 2-02 1101- 01 z.sz. 5.4. 9913 | Podkłady betonowe na podłożu gruntowym Zastosowano pompę do betonu na samochodzie. | m3 |  |  |  | 0
|  | 0.1 | m3 | 0.1
|  |  |  | RAZEM | 0.1
17 d.1.4 | KNR 2-02 0290- 04 | Przygotowanie i montaż zbrojenia konstrukcji monolitycznych budowli - pręty żebrowane o śr. 8-14 mm | t |  |  |  | 0
|  | 0.1 | t | 0.1
|  |  |  | RAZEM | 0.1
18 d.1.4 | KNR-W 2-02 0219-01 | Schody żelbetowe - stopnie betonowe zewnętrzne i wewnętrzne na gotowym podłożu - ręczne układanie betonu | m3 |  |  |  | 0
|  | 2.27 | m3 | 2.27
|  |  |  | RAZEM | 2.27
19 d.1.4 | TZKNBK XXIV 1404-04 wycena indywidualna | Balustrada schodowa prosta z rur o długości do 4.0 m Stal nierdzewna | kg |  |  |  | 0
|  | 135.51 | kg | 135.51
|  |  |  | RAZEM | 135.51
1.5 | 45111291-4 | OPASKA I OGRODZENIE |  |  |  |  | 0
20 d.1.5 | KNKRB 6 0102- 06 | Podsypka cementowo-piaskowa zagęszczana mechanicznie | m3 |  |  |  | 0
|  | 4.4 | m3 | 4.4
|  |  |  | RAZEM | 4.4
21 d.1.5 | KNR 2-01 0129- 03 analogia | Nawierzchnia z płyt betonowych ażurowych gr. 10cm | m2 |  |  |  | 0
|  | 146.6 | m2 | 146.6
|  |  |  | RAZEM | 146.6
22 d.1.5 | KNNR 2 1602- 03 | Ogrodzenie z siatki wys. do 2 m w ramach na słupkach stalowych o rozstawie 3 m obsadzonych w gniazdach cokołów | m |  |  |  | 0
|  | 113.8 | m | 113.8
|  |  |  | RAZEM | 113.8
23 d.1.5 | KNR 2-02 1808- 05 analogia | Wrota z furtkami z siatki w ramach stalowych na gotowych słupkach | kpl. |  |  |  | 0
|  | 2 | kpl. | 2
|  |  |  | RAZEM | 2
2 | 45200000-9 | OBIEKT NR 8 - ZBIORNIK NA WODY OPADOWE I ROZTOPOWE Z FUNKCJĄ P.POŻ. |  |  |  |  | 0
2.1 | 45111200-0 | ROBOTY ZIEMNE I PRZYGOTOWAWCZE |  |  |  |  | 0
24 d.2.1 | KNR 2-01 0122- 01 | Pomiary przy wykopach fundamentowych w terenie równinnym i nizinnym | m3 |  |  |  | 0
|  | 1620 | m3 | 1 620,000
|  |  |  | RAZEM | 1 620,000
25 d.2.1 | KNR 13-12 0210 -01 | Wykopy obiektowe wykonywane koparkami gąsienicowymi na odkład - kat. gruntu I-II | m3 |  |  |  | 0
|  | 1620 | m3 | 1 620,000
|  |  |  | RAZEM | 1 620,000
26 d.2.1 | KNR-W 2-01 0232-06 | Roboty ziemne wykonywane ładowarkami kołowymi o pojemności łyżki 2.50 m3 z transportem urobku samochodami samowyładowczymi na odległość do 1 km - ziemia uprzednio zmagazynowana w hałdach; grunt kat. III | m3 |  |  |  | 0
|  | 1620 | m3 | 1 620,000
|  |  |  | RAZEM | 1 620,000
27 d.2.1 | KNR 2-01 0235- 01 | Formowanie i zagęszczanie nasypów o wys. do 3.0 m spycharkami w gruncie kat. I-II | m3 |  |  |  | 0
|  | 1620 | m3 | 1 620,000
|  |  |  | RAZEM | 1 620,000
2.2 | 45111200-0 | WYMIANA GRUNTU -1,0m |  |  |  |  | 0
28 d.2.2 | KNR 13-12 0210 -01 | Wykopy obiektowe wykonywane koparkami gąsienicowymi na odkład - kat. gruntu I-II | m3 |  |  |  | 0
|  | 1135 | m3 | 1 135,000
|  |  |  | RAZEM | 1 135,000
29 d.2.2 | KNR-W 2-01 0232-06 | Roboty ziemne wykonywane ładowarkami kołowymi o pojemności łyżki 2.50 m3 z transportem urobku samochodami samowyładowczymi na odległość do 1 km - ziemia uprzednio zmagazynowana w hałdach; grunt kat. III | m3 |  |  |  | 0
|  | 1135 | m3 | 1 135,000
|  |  |  | RAZEM | 1 135,000
30 d.2.2 | KNR 2-01 0235- 01 | Formowanie i zagęszczanie nasypów o wys. do 3.0 m spycharkami w gruncie kat. I-II | m3 |  |  |  | 0
|  | 1135 | m3 | 1 135,000
|  |  |  | RAZEM | 1 135,000
31 d.2.2 | KNR 2-02 1101- 07 | Podkłady z ubitych materiałów sypkich na podłożu gruntowym | m3 |  |  |  | 0
|  | 1135 | m3 | 1 135,000
|  |  |  | RAZEM | 1 135,000
2.3 | 45200000-9 | NIECKA ZBIORNIKA |  |  |  |  | 0
32 d.2.3 | KNKRB 1 0221- 05 analogia | Zagęszczenie gruntu kat. II walcami ciągnionymi i samojezdnymi w korytach pod drogi | m2 |  |  |  | 0
|  | 1134.28 | m2 | 1 134,280
|  |  |  | RAZEM | 1 134,280
33 d.2.3 | KNR 9-11 0202- 01 | Separacja warstw gruntu z jednoczesnym wzmocnieniem geowłókninami układanymi sposobem ręcznym | m2 |  |  |  | 0
|  | 1134.28 | m2 | 1 134,280
|  |  |  | RAZEM | 1 134,280
34 d.2.3 | KNR 2-02 1101- 07 | Podkłady z ubitych materiałów sypkich na podłożu gruntowym | m3 |  |  |  | 0
|  | 283.57 | m3 | 283.57
|  |  |  | RAZEM | 283.57
35 d.2.3 | KNR 9-11 0501- 02 | Hydroizolacja gruntu geomembranami za pomocą spawania | m2 |  |  |  | 0
|  | 1134.28 | m2 | 1 134,280
|  |  |  | RAZEM | 1 134,280
36 d.2.3 | KNR 9-11 0202- 01 | Separacja warstw gruntu z jednoczesnym wzmocnieniem geowłókninami układanymi sposobem ręcznym | m2 |  |  |  | 0
|  | 1134.28 | m2 | 1 134,280
|  |  |  | RAZEM | 1 134,280
37 d.2.3 | KNKRB 6 0102- 06 | Podsypka cementowo-piaskowa zagęszczana mechanicznie | m3 |  |  |  | 0
|  | 34 | m3 | 34
|  |  |  | RAZEM | 34
38 d.2.3 | KNR 2-01 0129- 03 analogia | Nawierzchnia z płyt betonowych ażurowych gr. 10cm | m2 |  |  |  | 0
|  | 1134.28 | m2 | 1 134,280
|  |  |  | RAZEM | 1 134,280
39 d.2.3 | wycena indywidualna | Przejście szczelne dla rurociągów z pompowni | szt |  |  |  | 0
|  | 2 | szt | 2
|  |  |  | RAZEM | 2
2.4 | 45223500-1 | SCHODY ŻELBETOWE |  |  |  |  | 0
40 d.2.4 | KNR 2-02 1101- 01 z.sz. 5.4. 9913 | Podkłady betonowe na podłożu gruntowym Zastosowano pompę do betonu na samochodzie. | m3 |  |  |  | 0
|  | 0.1 | m3 | 0.1
|  |  |  | RAZEM | 0.1
41 d.2.4 | KNR 2-02 0290- 04 | Przygotowanie i montaż zbrojenia konstrukcji monolitycznych budowli - pręty żebrowane o śr. 8-14 mm | t |  |  |  | 0
|  | 0.1 | t | 0.1
|  |  |  | RAZEM | 0.1
42 d.2.4 | KNR-W 2-02 0219-01 | Schody żelbetowe - stopnie betonowe zewnętrzne i wewnętrzne na gotowym podłożu - ręczne układanie betonu | m3 |  |  |  | 0
|  | 2.27 | m3 | 2.27
|  |  |  | RAZEM | 2.27
43 d.2.4 | TZKNBK XXIV 1404-04 wycena indywidualna | Balustrada schodowa prosta z rur o długości do 4.0 m Stal nierdzewna | kg |  |  |  | 0
|  | 135.51 | kg | 135.51
|  |  |  | RAZEM | 135.51
2.5 | 45111291-4 | OPASKA I OGRODZENIE |  |  |  |  | 0
44 d.2.5 | KNKRB 6 0102- 06 | Podsypka cementowo-piaskowa zagęszczana mechanicznie | m3 |  |  |  | 0
|  | 4.4 | m3 | 4.4
|  |  |  | RAZEM | 4.4
45 d.2.5 | KNR 2-01 0129- 03 analogia | Nawierzchnia z płyt betonowych ażurowych gr. 10cm | m2 |  |  |  | 0
|  | 146.6 | m2 | 146.6
|  |  |  | RAZEM | 146.6
46 d.2.5 | KNNR 2 1602- 03 | Ogrodzenie z siatki wys. do 2 m w ramach na słupkach stalowych o rozstawie 3 m obsadzonych w gniazdach cokołów | m |  |  |  | 0
|  | 112.6 | m | 112.6
|  |  |  | RAZEM | 112.6
47 d.2.5 | KNR 2-02 1808- 05 analogia | Wrota z furtkami z siatki w ramach stalowych na gotowych słupkach | kpl. |  |  |  | 0
|  | 2 | kpl. | 2
|  |  |  | RAZEM | 2
3 | 45231222-7 | OBIEKT NR 11 - ZBIORNIK BIOGAZU |  |  |  |  | 0
3.1 | 45111200-0 | ROBOTY ZIEMNE I PRZYGOTOWAWCZE |  |  |  |  | 0
48 d.3.1 | KNR 2-01 0122- 01 | Pomiary przy wykopach fundamentowych w terenie równinnym i nizinnym | m3 |  |  |  | 0
|  | 380 | m3 | 380
|  |  |  | RAZEM | 380
49 d.3.1 | KNR 13-12 0210 -01 | Wykopy obiektowe wykonywane koparkami gąsienicowymi na odkład - kat. gruntu I-II | m3 |  |  |  | 0
|  | 380 | m3 | 380
|  |  |  | RAZEM | 380
50 d.3.1 | KNR-W 2-01 0232-06 | Roboty ziemne wykonywane ładowarkami kołowymi o pojemności łyżki 2.50 m3 z transportem urobku samochodami samowyładowczymi na odległość do 1 km - ziemia uprzednio zmagazynowana w hałdach; grunt kat. III | m3 |  |  |  | 0
|  | 380 | m3 | 380
|  |  |  | RAZEM | 380
51 d.3.1 | KNR 2-01 0235- 01 | Formowanie i zagęszczanie nasypów o wys. do 3.0 m spycharkami w gruncie kat. I-II | m3 |  |  |  | 0
|  | 380 | m3 | 380
|  |  |  | RAZEM | 380
3.2 | 45223500-1 | FUNDAMENT ZBIORNIKA |  |  |  |  | 0
52 d.3.2 | KNR 2-02 1101- 07 | Podkłady z ubitych materiałów sypkich na podłożu gruntowym (pospółka zagęszczona do Is>0,98) | m3 |  |  |  | 0
|  | 151.98 | m3 | 151.98
|  |  |  | RAZEM | 151.98
53 d.3.2 | KNR 2-02 1101- 01 | Podkłady betonowe na podłożu gruntowym | m3 |  |  |  | 0
|  | 37.99 | m3 | 37.99
|  |  |  | RAZEM | 37.99
54 d.3.2 | KNR AT-40 0420-02 | Ułożenie płyt termoizolacyjnych izolacji poziomej w jednej warstwie | m2 |  |  |  | 0
|  | 379.94 | m2 | 379.94
|  |  |  | RAZEM | 379.94
55 d.3.2 | KNR-W 2-02 0606-01 | Izolacje przeciwwilgociowe i przeciwwodne z folii polietylenowej - poziome podposadzkowe Krotność = 2 | m2 |  |  |  | 0
|  | 379.94 | m2 | 379.94
|  |  |  | RAZEM | 379.94
56 d.3.2 | KNR 2-02 0290- 04 | Przygotowanie i montaż zbrojenia konstrukcji monolitycznych budowli - pręty żebrowane o śr. 8-14 mm | t |  |  |  | 0
|  | 22.766 | t | 22.766
|  |  |  | RAZEM | 22.766
57 d.3.2 | KNR 13-01 0303 -03 analogia | Płyty fundamentowe żelbetowe koliste, | m3 bet. |  |  |  | 0
|  | 151.98 | m3 bet. | 151.98
|  |  |  | RAZEM | 151.98
58 d.3.2 | KNR-W 2-02 0203-01 | Stopy fundamentowe betonowe o objętości do 0.5 m3 - FS1 - 2 szt. - z zastosowaniem pompy do betonu | m3 |  |  |  | 0
|  | 0.4 | m3 | 0.4
|  |  |  | RAZEM | 0.4
59 d.3.2 | KNKRB 2 1102- 04 analogia | Montaż taśmy uszczelniającej | m |  |  |  | 0
|  | 69.08 | m | 69.08
|  |  |  | RAZEM | 69.08
60 d.3.2 | KNR 2-02 0290- 04 | Przygotowanie i montaż zbrojenia konstrukcji monolitycznych budowli - pręty żebrowane o śr. 8-14 mm ("dozbrojenie przy wyłazach) | t |  |  |  | 0
|  | 1.494 | t | 1.494
|  |  |  | RAZEM | 1.494
61 d.3.2 | wycena indywidualna | Dostawa i osadzenie włazów stalowych - W-1A + W1B | kg |  |  |  | 0
|  | 293.01 | kg | 293.01
|  |  |  | RAZEM | 293.01
62 d.3.2 | wycena indywidualna | Dostawa i osadzenie włazów stalowych - W-2A + W-2B | kg |  |  |  | 0
|  | 1032.01 | kg | 1 032,010
|  |  |  | RAZEM | 1 032,010
63 d.3.2 | KNR 13-01 0313 -01 | Ściany żelbetowe zbiorników okrągłych o gr. 25 cm | m2 |  |  |  | 0
|  | 517.6 | m2 | 517.6
|  |  |  | RAZEM | 517.6
64 d.3.2 | KNR 13-01 0313 -02 | Ściany żelbetowe zbiorników okrągłych - za zwiększenie grubości o 1 cm Krotność = 5 | m2 |  |  |  | 0
|  | 517.6 | m2 | 517.6
|  |  |  | RAZEM | 517.6
65 d.3.2 | KNR-W 2-02 1907-03 | Słupy okrągłe i owalne o wysokości do 4 m w deskowaniu tradycyjnym z transportem betonu pompą na samochodzie | m3 |  |  |  | 0
|  | 2.88 | m3 | 2.88
|  |  |  | RAZEM | 2.88
66 d.3.2 | KNR-W 2-02 1907-04 | Słupy okrągłe i owalne w deskowaniu tradycyjnym z transportem betonu pompą na samochodzie - dodatek za każdy następny 1 m wysokości Krotność = 6,2 | m3 |  |  |  | 0
|  | 2.88 | m3 | 2.88
|  |  |  | RAZEM | 2.88
3.3 | 45262400-5 | KONSTRUKCJE STALOWE |  |  |  |  | 0
67 d.3.3 | wycena indywidualna | Prefabrykacja, dostawa, montaż kompletnych konstrukcji stalowych dla zbiornika: Podesty, ramy, drabiny, blachy, marki, króćce. | kg |  |  |  | 0
|  | 3925.9 | kg | 3 925,900
|  |  |  | RAZEM | 3 925,900
3.4 |  | IZOLACJA TERMICZNA, WYKOŃCZENIA, POWŁOKA CHEMODPORNA |  |  |  |  | 0
68 d.3.4 | KNR BC-02 0406-04 | Chemoodporna powłoka epoksydowa ASODUR-TE - grubowarstwowa na podłoża suche, gr. 1 mm | m2 |  |  |  | 0
|  | 828.96 | m2 | 828.96
|  |  |  | RAZEM | 828.96
69 d.3.4 | KNR BC-02 0406-03 | Chemoodporna powłoka epoksydowa ASODUR-TE - dodatek za następną warstwę | m2 |  |  |  | 0
|  | 828.96 | m2 | 828.96
|  |  |  | RAZEM | 828.96
70 d.3.4 | KNR 0-23 2613- 01 | Ocieplenie ścian budynków płytami z wełny mineralnej - przyklejenie płyt z wełny mineralnej do ścian | m2 |  |  |  | 0
|  | 586.87 | m2 | 586.87
|  |  |  | RAZEM | 586.87
71 d.3.4 | KNR 0-23 2613- 06 | Ocieplenie ścian budynków płytami z wełny mineralnej - przyklejenie warstwy siatki na ścianach | m2 |  |  |  | 0
|  | 586.87 | m2 | 586.87
|  |  |  | RAZEM | 586.87
72 d.3.4 | KNR AT-31 0504-01 | Tynk elewacyjny cienkowarstwowy silikonowy -wykonany ręcznie; warstwa pośrednia na ścianach | m2 |  |  |  | 0
|  | 586.87 | m2 | 586.87
|  |  |  | RAZEM | 586.87
73 d.3.4 | KNR AT-31 0504-03 | Tynk elewacyjny cienkowarstwowy silikonowy -wykonany ręcznie na ścianach | m2 |  |  |  | 0
|  | 586.87 | m2 | 586.87
|  |  |  | RAZEM | 586.87
74 d.3.4 | KSNR 2 0504- 02 | Obróbki blacharskie przy szerokości w rozwinięciu ponad 25 cm | m2 |  |  |  | 0
|  | 33 | m2 | 33
|  |  |  | RAZEM | 33
75 d.3.4 | KNR-W 2-02 1609-02 | Rusztowania ramowe przyścienne RR - 1/30 wysokość do 16 m | m2 |  |  |  | 0
|  | 586.87 | m2 | 586.87
|  |  |  | RAZEM | 586.87
3.5 |  | PRZYKRYCIE MEMBRANOWE |  |  |  |  | 0
76 d.3.5 | wycena indywidualna | Dostawa oraz montaż kompletnego pzykrycia membranowego wraz z systemem kotwienia i pasami mocującymi | kpl. |  |  |  | 0
|  | 1 | kpl. | 1
|  |  |  | RAZEM | 1
3.6 | 45331100-7 | INSTALACJA C.O. |  |  |  |  | 0
77 d.3.6 | KNR 2-25 0511- 02 | Rurociągi stalowe c.o. o śr.50 mm - stal nierdzewna | m |  |  |  | 0
|  | 314 | m | 314
|  |  |  | RAZEM | 314
78 d.3.6 | KNR 2-20 0314- 04 | Połączenia kołnierzowe na rurociągach o śr. 50-65 mm dla ciśnień - podłączenie do sieci cieplnej | szt.po ł. |  |  |  | 0
|  | 2 | szt.po ł. | 2
|  |  |  | RAZEM | 2
79 d.3.6 | KNR 0-31 0211- 02 analogia | Szafka dla zaworów odpowietrzających | szt. |  |  |  | 0
|  | 1 | szt. | 1
|  |  |  | RAZEM | 1
80 d.3.6 | KNR 0-31 0306- 05 analogia | rozdzielacz C.O. dn 50 | kpl. |  |  |  | 0
|  | 1 | kpl. | 1
|  |  |  | RAZEM | 1
81 d.3.6 | KNR 2-28 0310- 02 | Zawory odpowietrzające z kurkiem o śr. nominalnej 50 mm | kpl. |  |  |  | 0
|  | 5 | kpl. | 5
|  |  |  | RAZEM | 5
82 d.3.6 | KNR 0-34 0104- 05 | Izolacja rurociągów śr. 54-60 mm otulinami Thermaflex A/C gr. 9 mm (E) | m |  |  |  | 0
|  | 10 | m | 10
|  |  |  | RAZEM | 10
3.7 | 45333000-0 | PRZYŁĄCZE GAZOWE |  |  |  |  | 0
83 d.3.7 | wycena indywidualna | Wykonanie przyłącza naziemnego do zbiornika gazu, dostawa, montaż, próby szczelności, uruchomienie. 1. Zawór bezpieczeństwa X5CrNi 18-10 – 1. kpl. 2. Wlot gazu z przyłączem rurowym oraz kołnierzem DN150 X5CrNi 18-10 – 1 kpl. 3. Kołnierz szyjkowy DN150 typ 12 PN16 X5CrNi 18 -10 – 1 kpl. 4. Dmuchawa powietrza z zaworem zwrotnym – 1 kpl. 5. Połączenie elastyczne przewodem zbrojony, PVC AF DN250 – 3,5m 6. Wlot powietrza DN250 7. Rura przewodowa bez szwu DN150 (168,3x4,5) - X5CrNi 18 -10 – 16,5m 8. Kolano 90 st. D1,5, DN150 (168,3x4,5) typ BA3 - X5CrNi 18-10 – 6 szt. 9. Przejście PE/Stal rurowe DN160/150 X5CrNi 18- 10/HDPE – 2 szt. 10. Przejście szczelne przez ścianę zbiornika dla rur DN150 2 kpl. 11. Kołnierz szyjkowy DN150 Typ 12 X5CrNi 18-10 – 4 szt. 12. Kolano 90 st. HDPE100 SDR17 DN160 – 2 kpl. 13. Przepustnica między kołnierzowa DN150 PN10 – 2 kpl. 14. Uszczelka płaska DN150 – 10 szt. 15. Śruby do połączeń kołnierzowych |  |  |  |  | 0
|  | 1 |  | 1
|  |  |  | RAZEM | 1
3.8 |  | MIESZADŁA ZATAPIALNE |  |  |  |  | 0
84 d.3.8 | wycena indywidualna | Dostawa oraz montaż mieszadła zatapialnego zgodnie z dok. projektową | kpl. |  |  |  | 0
|  | 2 | kpl. | 2
|  |  |  | RAZEM | 2
4 |  | AGREGAT AWARYJNY |  |  |  |  | 0
85 d.4 | wycena indywidualna | Dostawa i montaż agregatu awaryjnego o mocy 50 kW |  |  |  |  | 0
|  | 1 |  | 1
|  |  |  | RAZEM | 1
5 | 45333000-0 | SIECI GAZOWE MIĘDZYOBIEKTOWE |  |  |  |  | 0
5.1 | 45111200-0 | ROBOTY ZIEMNE |  |  |  |  | 0
86 d.5.1 | KNR 2-01 0120- 03 | Roboty pomiarowe przy liniowych robotach ziemnych | km |  |  |  | 0
|  | 0.477 | km | 0.477
|  |  |  | RAZEM | 0.477
87 d.5.1 | KNR 2-01 0217- 06 | Wykopy oraz przekopy wykonywane koparkami podsiębiernymi 0.40 m3 na odkład w gruncie kat. III | m3 |  |  |  | 0
|  | 715.5 | m3 | 715.5
|  |  |  | RAZEM | 715.5
88 d.5.1 | KNNR 1 0214- 07 z.o.2.11.4. 9911-01 | Zasypanie wykopów fundamentowych podłużnych, punktowych, rowów, wykopów obiektowych spycharkami z zagęszczeniem mechanicznym walcami (grubość warstwy w stanie luźnym 20 cm) - kat. gruntu III-IV - współczynnik zagęszczenia Js=0.96) | m3 |  |  |  | 0
|  | 623 | m3 | 623
|  |  |  | RAZEM | 623
89 d.5.1 | KNR 4-01 0108- 06 0108-08 | Wywóz ziemi samochodami samowyładowczymi na odległość 10 km grunt.kat. III z utylizacja | m3 |  |  |  | 0
|  | 92.5 | m3 | 92.5
|  |  |  | RAZEM | 92.5
5.2 | 45333000-0 | SIEĆ GAZOWA |  |  |  |  | 0
90 d.5.2 | KNR-W 2-19 0301-12 | Montaż rurociągów z rur polietylenowych (HDPD) o śr. nominalnej 160 mm z rur prostych | m |  |  |  | 0
|  | 477 | m | 477
|  |  |  | RAZEM | 477
91 d.5.2 | KNR-W 2-19 0302-08 | Łączenie rur z polietylenu o śr. nominalnej 160 mm metodą zgrzewania czołowego | poł. |  |  |  | 0
|  | 60 | poł. | 60
|  |  |  | RAZEM | 60
92 d.5.2 | KNR 2-28 0501- 09 | Obsypka rurociągu kruszywem dowiezionym | m3 |  |  |  | 0
|  | 72 | m3 | 72
|  |  |  | RAZEM | 72
93 d.5.2 | KNR 2-19 0219- 01 | Oznakowanie trasy gazociągu ułożonego w ziemi taśmą z tworzywa sztucznego | m |  |  |  | 0
|  | 477 | m | 477
|  |  |  | RAZEM | 477
94 d.5.2 | KNR-W 2-18 0704-01 | Próba wodna szczelności sieci wodociągowych z rur typu HOBAS, PVC, PE, PEHD o śr.nominalnej 90-110 mm | 200m -1 prób. |  |  |  | 0
|  | 2.5 | 200m -1 prób. | 2.5
|  |  |  | RAZEM | 2.5
6 | 45330000-9 | INSTALACJE SANITARNE |  |  |  |  | 0
6.1 |  | KANALIZACJA DESZCZOWA |  |  |  |  | 0
6.1.1 |  | KANALIZACJA DESZCZOWA "CZYSTA" |  |  |  |  | 0
6.1.1.1 |  | ROBOTY ZIEMNE |  |  |  |  | 0
95 d.6.1.1. 1 | KNR 2-01 0120- 03 | Roboty pomiarowe przy liniowych robotach ziemnych | km |  |  |  | 0
|  | 0.517 | km | 0.517
|  |  |  | RAZEM | 0.517
96 d.6.1.1. 1 | KNR 2-01 0217- 06 | Wykopy oraz przekopy wykonywane koparkami podsiębiernymi 0.40 m3 na odkład w gruncie kat. III | m3 |  |  |  | 0
|  | 1196.29 | m3 | 1 196,290
|  |  |  | RAZEM | 1 196,290
97 d.6.1.1. 1 | KNNR 1 0214- 07 z.o.2.11.4. 9911-01 | Zasypanie wykopów fundamentowych podłużnych, punktowych, rowów, wykopów obiektowych spycharkami z zagęszczeniem mechanicznym walcami (grubość warstwy w stanie luźnym 20 cm) - kat. gruntu III-IV - współczynnik zagęszczenia Js=0.96) | m3 |  |  |  | 0
|  | 852.6 | m3 | 852.6
|  |  |  | RAZEM | 852.6
98 d.6.1.1. 1 | KNR 4-01 0108- 06 0108-08 | Wywóz ziemi samochodami samowyładowczymi na odległość 10 km grunt.kat. III | m3 |  |  |  | 0
|  | 343.7 | m3 | 343.7
|  |  |  | RAZEM | 343.7
99 d.6.1.1. 1 | wycena indywidualna | Opłata za utylizacje ziemi z wykopów | t |  |  |  | 0
|  | 343.7 | t | 343.7
|  |  |  | RAZEM | 343.7
6.1.1.2 |  | SIEĆ KANALIZACYJNA |  |  |  |  | 0
100 d.6.1.1. 2 | KNNR 10 0802- 03 | Rurociągi z rur PCW o śr.zew. 160 mm | m |  |  |  | 0
|  | 160 | m | 160
|  |  |  | RAZEM | 160
101 d.6.1.1. 2 | KNNR 11 0502- 02 | Rurociągi kanalizacyjne z tworzyw sztucznych - rury kielichowe z PCW o śr. nom. 200 mm | m |  |  |  | 0
|  | 73.3 | m | 73.3
|  |  |  | RAZEM | 73.3
102 d.6.1.1. 2 | KNNR 11 0502- 03 | Rurociągi kanalizacyjne z tworzyw sztucznych - rury kielichowe z PCW o śr. nom. 250 mm | m |  |  |  | 0
|  | 117.81 | m | 117.81
|  |  |  | RAZEM | 117.81
103 d.6.1.1. 2 | KNNR 11 0502- 04 | Rurociągi kanalizacyjne z tworzyw sztucznych - rury kielichowe z PCW o śr. nom. 300 mm | m |  |  |  | 0
|  | 33.61 | m | 33.61
|  |  |  | RAZEM | 33.61
104 d.6.1.1. 2 | KNNR 11 0502- 04 analogia | Rurociągi kanalizacyjne z tworzyw sztucznych - rury kielichowe z PCW o śr. nom. 315 mm | m |  |  |  | 0
|  | 43.43 | m | 43.43
|  |  |  | RAZEM | 43.43
105 d.6.1.1. 2 | KNNR 11 0502- 05 | Rurociągi kanalizacyjne z tworzyw sztucznych - rury kielichowe z PCW o śr. nom. 400 mm | m |  |  |  | 0
|  | 85.54 | m | 85.54
|  |  |  | RAZEM | 85.54
106 d.6.1.1. 2 | KNNR 4 1606- 02 | Próba wodna szczelności sieci wodociągowych z rur typu HOBAS, PCW, PVC, PE, PEHD o śr. 160 mm | 200m -1 prób. |  |  |  | 0
|  | 0.8 | 200m -1 prób. | 0.8
|  |  |  | RAZEM | 0.8
107 d.6.1.1. 2 | KNNR 4 1606- 03 | Próba wodna szczelności sieci kanalizacyjnych z rur typu HOBAS, PCW, PVC, PE, PEHD o śr. 200 mm | 200m -1 prób. |  |  |  | 0
|  | 0.37 | 200m -1 prób. | 0.37
|  |  |  | RAZEM | 0.37
108 d.6.1.1. 2 | KNNR 4 1606- 04 | Próba wodna szczelności sieci wodociągowych z rur typu HOBAS, PCW, PVC, PE, PEHD o śr. 250 mm | 200m -1 prób. |  |  |  | 0
|  | 0.59 | 200m -1 prób. | 0.59
|  |  |  | RAZEM | 0.59
109 d.6.1.1. 2 | KNNR 4 1606- 05 | Próba wodna szczelności sieci wodociągowych z rur typu HOBAS, PCW, PVC, PE, PEHD o śr. 300 mm | 200m -1 prób. |  |  |  | 0
|  | 0.168 | 200m -1 prób. | 0.168
|  |  |  | RAZEM | 0.168
110 d.6.1.1. 2 | KNNR 4 1606- 05 | Próba wodna szczelności sieci wodociągowych z rur typu HOBAS, PCW, PVC, PE, PEHD o śr. 315 mm | 200m -1 prób. |  |  |  | 0
|  | 0.217 | 200m -1 prób. | 0.217
|  |  |  | RAZEM | 0.217
111 d.6.1.1. 2 | KNNR 4 1606- 06 | Próba wodna szczelności sieci wodociągowych z rur typu HOBAS, PCW, PVC, PE, PEHD o śr. 400 mm | 200m -1 prób. |  |  |  | 0
|  | 2.65 | 200m -1 prób. | 2.65
|  |  |  | RAZEM | 2.65
112 d.6.1.1. 2 | KNR 2-28 0408- 03 | Studzienki rewizyjne o śr. 425 mm głębokości do 2.0 m z rury karbowanej - kineta dopływ lewy typ 3 | szt. |  |  |  | 0
|  | 15 | szt. | 15
|  |  |  | RAZEM | 15
113 d.6.1.1. 2 | KNR 9-22 0301- 01 0301-02 analogia | Studnie z kręgów betonowych i żelbetowych w gotowym wykopie o średnicy 600 mm i głębokości 2,5 m | szt. |  |  |  | 0
|  | 5 | szt. | 5
|  |  |  | RAZEM | 5
114 d.6.1.1. 2 | KNR 9-22 0301- 03 0301-04 | Studnie z kręgów betonowych i żelbetowych w gotowym wykopie o średnicy 1000 mm i głębokości 2,5 m | szt. |  |  |  | 0
|  | 5 | szt. | 5
|  |  |  | RAZEM | 5
115 d.6.1.1. 2 | wycena indywidualna | Dostawa, montaż i uruchomienie kompletnej przepompowni wody deszczowej 1. zbiornik h=5,16m z opodestowaniem, wyłazem (kompletny) 2. Instalacja tłoczna 3. Pompy 6,5 kW - 2 szt. 4. Rurociągi 5. Włączenie do istniejącej studni |  |  |  |  | 0
|  | 1 |  | 1
|  |  |  | RAZEM | 1
116 d.6.1.1. 2 | KNR-W 2-19 0102-01 | Oznakowanie trasy gazociągu ułożonego w ziemi taśmą z tworzywa sztucznego | m |  |  |  | 0
|  | 517 | m | 517
|  |  |  | RAZEM | 517
117 d.6.1.1. 2 | KNR 2-28 0501- 09 | Obsypka rurociągu kruszywem dowiezionym | m3 |  |  |  | 0
|  | 258.85 | m3 | 258.85
|  |  |  | RAZEM | 258.85
6.1.2 |  | KANALIZACJA DESZCZOWA "BRUDNA" |  |  |  |  | 0
6.1.2.1 |  | ROBOTY ZIEMNE |  |  |  |  | 0
118 d.6.1.2. 1 | KNR 2-01 0120- 03 | Roboty pomiarowe przy liniowych robotach ziemnych | km |  |  |  | 0
|  | 0.291 | km | 0.291
|  |  |  | RAZEM | 0.291
119 d.6.1.2. 1 | KNR 2-01 0217- 06 | Wykopy oraz przekopy wykonywane koparkami podsiębiernymi 0.40 m3 na odkład w gruncie kat. III | m3 |  |  |  | 0
|  | 664.14 | m3 | 664.14
|  |  |  | RAZEM | 664.14
120 d.6.1.2. 1 | KNNR 1 0214- 07 z.o.2.11.4. 9911-01 | Zasypanie wykopów fundamentowych podłużnych, punktowych, rowów, wykopów obiektowych spycharkami z zagęszczeniem mechanicznym walcami (grubość warstwy w stanie luźnym 20 cm) - kat. gruntu III-IV - współczynnik zagęszczenia Js=0.96) | m3 |  |  |  | 0
|  | 492.4 | m3 | 492.4
|  |  |  | RAZEM | 492.4
121 d.6.1.2. 1 | KNR 4-01 0108- 06 0108-08 | Wywóz ziemi samochodami samowyładowczymi na odległość 10 km grunt.kat. III | m3 |  |  |  | 0
|  | 224.54 | m3 | 224.54
|  |  |  | RAZEM | 224.54
122 d.6.1.2. 1 | wycena indywidualna | Opłata za utylizacje ziemi z wykopów | t |  |  |  | 0
|  | 224.54 | t | 224.54
|  |  |  | RAZEM | 224.54
6.1.2.2 |  | SIEĆ KANALIZACYJNA |  |  |  |  | 0
123 d.6.1.2. 2 | KNNR 10 0802- 03 | Rurociągi z rur PCW o śr.zew. 160 mm | m |  |  |  | 0
|  | 119.54 | m | 119.54
|  |  |  | RAZEM | 119.54
124 d.6.1.2. 2 | KNNR 11 0502- 02 | Rurociągi kanalizacyjne z tworzyw sztucznych - rury kielichowe z PCW o śr. nom. 200 mm | m |  |  |  | 0
|  | 82.12 | m | 82.12
|  |  |  | RAZEM | 82.12
125 d.6.1.2. 2 | KNNR 11 0502- 02 analogia | Rurociągi kanalizacyjne z tworzyw sztucznych - rury kielichowe z PCW o śr. nom. 225 mm | m |  |  |  | 0
|  | 5.57 | m | 5.57
|  |  |  | RAZEM | 5.57
126 d.6.1.2. 2 | KNNR 11 0502- 02 analogia | Rurociągi kanalizacyjne z tworzyw sztucznych - rury kielichowe z PCW o śr. nom. 250 mm | m |  |  |  | 0
|  | 20.01 | m | 20.01
|  |  |  | RAZEM | 20.01
127 d.6.1.2. 2 | KNNR 11 0502- 04 | Rurociągi kanalizacyjne z tworzyw sztucznych - rury kielichowe z PCW o śr. nom. 300 mm | m |  |  |  | 0
|  | 39.68 | m | 39.68
|  |  |  | RAZEM | 39.68
128 d.6.1.2. 2 | KNNR 11 0502- 04 analogia | Rurociągi kanalizacyjne z tworzyw sztucznych - rury kielichowe z PCW o śr. nom. 315 mm | m |  |  |  | 0
|  | 291.38 | m | 291.38
|  |  |  | RAZEM | 291.38
129 d.6.1.2. 2 | KNNR 11 0502- 05 analogia | Rurociągi kanalizacyjne z tworzyw sztucznych - rury kielichowe z PCW o śr. nom. 350mm | m |  |  |  | 0
|  | 59.81 | m | 59.81
|  |  |  | RAZEM | 59.81
130 d.6.1.2. 2 | KNNR 4 1606- 02 | Próba wodna szczelności sieci wodociągowych z rur typu HOBAS, PCW, PVC, PE, PEHD o śr. 160 mm | 200m -1 prób. |  |  |  | 0
|  | 0.8 | 200m -1 prób. | 0.8
|  |  |  | RAZEM | 0.8
131 d.6.1.2. 2 | KNNR 4 1606- 03 | Próba wodna szczelności sieci kanalizacyjnych z rur typu HOBAS, PCW, PVC, PE, PEHD o śr. 200 mm | 200m -1 prób. |  |  |  | 0
|  | 0.41 | 200m -1 prób. | 0.41
|  |  |  | RAZEM | 0.41
132 d.6.1.2. 2 | KNNR 4 1606- 03 | Próba wodna szczelności sieci kanalizacyjnych z rur typu HOBAS, PCW, PVC, PE, PEHD o śr. 225 mm | 200m -1 prób. |  |  |  | 0
|  | 0.028 | 200m -1 prób. | 0.028
|  |  |  | RAZEM | 0.028
133 d.6.1.2. 2 | KNNR 4 1606- 04 | Próba wodna szczelności sieci wodociągowych z rur typu HOBAS, PCW, PVC, PE, PEHD o śr. 250 mm | 200m -1 prób. |  |  |  | 0
|  | 0.1 | 200m -1 prób. | 0.1
|  |  |  | RAZEM | 0.1
134 d.6.1.2. 2 | KNNR 4 1606- 05 | Próba wodna szczelności sieci wodociągowych z rur typu HOBAS, PCW, PVC, PE, PEHD o śr. 300 mm | 200m -1 prób. |  |  |  | 0
|  | 0.168 | 200m -1 prób. | 0.168
|  |  |  | RAZEM | 0.168
135 d.6.1.2. 2 | KNNR 4 1606- 05 | Próba wodna szczelności sieci wodociągowych z rur typu HOBAS, PCW, PVC, PE, PEHD o śr. 315 mm | 200m -1 prób. |  |  |  | 0
|  | 1.45 | 200m -1 prób. | 1.45
|  |  |  | RAZEM | 1.45
136 d.6.1.2. 2 | KNNR 4 1606- 06 | Próba wodna szczelności sieci wodociągowych z rur typu HOBAS, PCW, PVC, PE, PEHD o śr. 350 mm | 200m -1 prób. |  |  |  | 0
|  | 0.3 | 200m -1 prób. | 0.3
|  |  |  | RAZEM | 0.3
137 d.6.1.2. 2 | KNR-W 2-18 0524-01 | Studzienki ściekowe uliczne betonowe o śr. 500 mm z osadnikiem i syfonem | szt. |  |  |  | 0
|  | 11 | szt. | 11
|  |  |  | RAZEM | 11
138 d.6.1.2. 2 | KNR 9-22 0301- 01 0301-02 analogia | Studnie z kręgów betonowych i żelbetowych w gotowym wykopie o średnicy 600 mm i głębokości 2,5 m | szt. |  |  |  | 0
|  | 22 | szt. | 22
|  |  |  | RAZEM | 22
139 d.6.1.2. 2 | wycena indywidualna | Dostawa, montaż i uruchomienie kompletnej przepompowni wody deszczowej 1. zbiornik h=5,16m z opodestowaniem, wyłazem (kompletny) 2. Instalacja tłoczna 3. Pompy 6,5 kW - 2 szt. 4. Rurociągi 5. Włączenie do istniejącej studni |  |  |  |  | 0
|  | 1 |  | 1
|  |  |  | RAZEM | 1
140 d.6.1.2. 2 | wycena indywidualna | Dostawa oraz montaż separatora lamelowego | kpl. |  |  |  | 0
|  | 1 | kpl. | 1
|  |  |  | RAZEM | 1
141 d.6.1.2. 2 | KNR-W 2-19 0102-01 | Oznakowanie trasy gazociągu ułożonego w ziemi taśmą z tworzywa sztucznego | m |  |  |  | 0
|  | 355.78 | m | 355.78
|  |  |  | RAZEM | 355.78
142 d.6.1.2. 2 | KNR 2-28 0501- 09 | Obsypka rurociągu kruszywem dowiezionym | m3 |  |  |  | 0
|  | 150.94 | m3 | 150.94
|  |  |  | RAZEM | 150.94
6.2 |  | KANALIZACJA TECHNOLOGICZNA |  |  |  |  | 0
6.2.1 |  | KANALIZACJA TECHNOLOGICZNA - NAWÓZ |  |  |  |  | 0
6.2.1.1 |  | ROBOTY ZIEMNE |  |  |  |  | 0
143 d.6.2.1. 1 | KNR 2-01 0120- 03 | Roboty pomiarowe przy liniowych robotach ziemnych | km |  |  |  | 0
|  | 0.03 | km | 0.03
|  |  |  | RAZEM | 0.03
144 d.6.2.1. 1 | KNR 2-01 0217- 06 | Wykopy oraz przekopy wykonywane koparkami podsiębiernymi 0.40 m3 na odkład w gruncie kat. III | m3 |  |  |  | 0
|  | 82.8 | m3 | 82.8
|  |  |  | RAZEM | 82.8
145 d.6.2.1. 1 | KNNR 1 0214- 07 z.o.2.11.4. 9911-01 | Zasypanie wykopów fundamentowych podłużnych, punktowych, rowów, wykopów obiektowych spycharkami z zagęszczeniem mechanicznym walcami (grubość warstwy w stanie luźnym 20 cm) - kat. gruntu III-IV - współczynnik zagęszczenia Js=0.96) | m3 |  |  |  | 0
|  | 60 | m3 | 60
|  |  |  | RAZEM | 60
146 d.6.2.1. 1 | KNR 4-01 0108- 06 0108-08 | Wywóz ziemi samochodami samowyładowczymi na odległość 10 km grunt.kat. III | m3 |  |  |  | 0
|  | 22.8 | m3 | 22.8
|  |  |  | RAZEM | 22.8
147 d.6.2.1. 1 | wycena indywidualna | Opłata za utylizacje ziemi z wykopów | t |  |  |  | 0
|  | 22.8 | t | 22.8
|  |  |  | RAZEM | 22.8
6.2.1.2 |  | SIEĆ KANALIZACYJNA |  |  |  |  | 0
148 d.6.2.1. 2 | wycena indywidualna | Podłączenie do istniejącego zbiornika ścieków technologicznych | kpl. |  |  |  | 0
|  | 2 | kpl. | 2
|  |  |  | RAZEM | 2
149 d.6.2.1. 2 | wycena indywidualna | Dostawa, montaż i uruchomienie zestawu pompowni nawozu wraz ze studnią z przepływomierzem |  |  |  |  | 0
|  | 1 |  | 1
|  |  |  | RAZEM | 1
150 d.6.2.1. 2 | KNR 9-22 0301- 01 0301-02 analogia | Studnie z kręgów betonowych i żelbetowych w gotowym wykopie o średnicy 600 mm i głębokości 2 m | szt. |  |  |  | 0
|  | 1 | szt. | 1
|  |  |  | RAZEM | 1
151 d.6.2.1. 2 | KNR 9-22 0301- 03 0301-04 | Studnie z kręgów betonowych i żelbetowych w gotowym wykopie o średnicy 1000 mm i głębokości 2,5 m | szt. |  |  |  | 0
|  | 2 | szt. | 2
|  |  |  | RAZEM | 2
152 d.6.2.1. 2 | KNR-W 2-19 0301-09 | Montaż rurociągów z rur polietylenowych (HDPD) o śr. nominalnej 110 mm z rur prostych | m |  |  |  | 0
|  | 7.7 | m | 7.7
|  |  |  | RAZEM | 7.7
153 d.6.2.1. 2 | KNR-W 2-18 0704-01 | Próba wodna szczelności sieci wodociągowych z rur typu HOBAS, PVC, PE, PEHD o śr.nominalnej 90-110 mm | 200m -1 prób. |  |  |  | 0
|  | 0.1 | 200m -1 prób. | 0.1
|  |  |  | RAZEM | 0.1
154 d.6.2.1. 2 | KNNR 11 0502- 02 | Rurociągi kanalizacyjne z tworzyw sztucznych - rury kielichowe z PCW o śr. nom. 200 mm | m |  |  |  | 0
|  | 30.48 | m | 30.48
|  |  |  | RAZEM | 30.48
155 d.6.2.1. 2 | KNNR 4 1606- 03 | Próba wodna szczelności sieci kanalizacyjnych z rur typu HOBAS, PCW, PVC, PE, PEHD o śr. 200 mm | 200m -1 prób. |  |  |  | 0
|  | 0.15 | 200m -1 prób. | 0.15
|  |  |  | RAZEM | 0.15
156 d.6.2.1. 2 | KNR-W 2-19 0302-05 | Łączenie rur z polietylenu o śr. nominalnej 110 mm metodą zgrzewania czołowego | poł. |  |  |  | 0
|  | 4 | poł. | 4
|  |  |  | RAZEM | 4
157 d.6.2.1. 2 | KNR-W 2-19 0102-01 | Oznakowanie trasy gazociągu ułożonego w ziemi taśmą z tworzywa sztucznego | m |  |  |  | 0
|  | 30 | m | 30
|  |  |  | RAZEM | 30
158 d.6.2.1. 2 | KNR 2-28 0501- 09 | Obsypka rurociągu kruszywem dowiezionym | m3 |  |  |  | 0
|  | 15.24 | m3 | 15.24
|  |  |  | RAZEM | 15.24
6.2.2 |  | KANALIZACJA TECHNOLOGICZNA - POFERMENTAT |  |  |  |  | 0
6.2.2.1 |  | ROBOTY ZIEMNE |  |  |  |  | 0
159 d.6.2.2. 1 | KNR 2-01 0120- 03 | Roboty pomiarowe przy liniowych robotach ziemnych | km |  |  |  | 0
|  | 0.271 | km | 0.271
|  |  |  | RAZEM | 0.271
160 d.6.2.2. 1 | KNR 2-01 0217- 06 | Wykopy oraz przekopy wykonywane koparkami podsiębiernymi 0.40 m3 na odkład w gruncie kat. III | m3 |  |  |  | 0
|  | 831.85 | m3 | 831.85
|  |  |  | RAZEM | 831.85
161 d.6.2.2. 1 | KNNR 1 0214- 07 z.o.2.11.4. 9911-01 | Zasypanie wykopów fundamentowych podłużnych, punktowych, rowów, wykopów obiektowych spycharkami z zagęszczeniem mechanicznym walcami (grubość warstwy w stanie luźnym 20 cm) - kat. gruntu III-IV - współczynnik zagęszczenia Js=0.96) | m3 |  |  |  | 0
|  | 654.5 | m3 | 654.5
|  |  |  | RAZEM | 654.5
162 d.6.2.2. 1 | KNR 4-01 0108- 06 0108-08 | Wywóz ziemi samochodami samowyładowczymi na odległość 10 km grunt.kat. III | m3 |  |  |  | 0
|  | 177.45 | m3 | 177.45
|  |  |  | RAZEM | 177.45
163 d.6.2.2. 1 | wycena indywidualna | Opłata za utylizacje ziemi z wykopów | t |  |  |  | 0
|  | 177.45 | t | 177.45
|  |  |  | RAZEM | 177.45
6.2.2.2 |  | SIEĆ KANALIZACYJNA |  |  |  |  | 0
164 d.6.2.2. 2 | wycena indywidualna | Podłączenie do istniejącego zbiornika ścieków technologicznych | kpl. |  |  |  | 0
|  | 2 | kpl. | 2
|  |  |  | RAZEM | 2
165 d.6.2.2. 2 | wycena indywidualna | Dostawa, montaż i uruchomienie zestawu pompowni pofermentatu |  |  |  |  | 0
|  | 2 |  | 2
|  |  |  | RAZEM | 2
166 d.6.2.2. 2 | KNR 9-22 0301- 01 0301-02 analogia | Studnie z kręgów betonowych i żelbetowych w gotowym wykopie o średnicy 600 mm i głębokości 2 m | szt. |  |  |  | 0
|  | 1 | szt. | 1
|  |  |  | RAZEM | 1
167 d.6.2.2. 2 | KNR 2-28 0408- 03 | Studzienki rewizyjne o śr. 425 mm głębokości do 2.0 m z rury karbowanej - kineta dopływ lewy typ 3 | szt. |  |  |  | 0
|  | 1 | szt. | 1
|  |  |  | RAZEM | 1
168 d.6.2.2. 2 | KNR 9-22 0301- 03 0301-04 | Studnie z kręgów betonowych i żelbetowych w gotowym wykopie o średnicy 1000 mm i głębokości 2,5 m (studnia rozprężna) | szt. |  |  |  | 0
|  | 2 | szt. | 2
|  |  |  | RAZEM | 2
169 d.6.2.2. 2 | KNNR 11 0502- 02 | Rurociągi kanalizacyjne z tworzyw sztucznych - rury kielichowe z PCW o śr. nom. 200 mm | m |  |  |  | 0
|  | 30.48 | m | 30.48
|  |  |  | RAZEM | 30.48
170 d.6.2.2. 2 | KNNR 4 1606- 03 | Próba wodna szczelności sieci kanalizacyjnych z rur typu HOBAS, PCW, PVC, PE, PEHD o śr. 200 mm | 200m -1 prób. |  |  |  | 0
|  | 0.15 | 200m -1 prób. | 0.15
|  |  |  | RAZEM | 0.15
171 d.6.2.2. 2 | KNR-W 2-19 0301-09 | Montaż rurociągów z rur polietylenowych (HDPD) o śr. nominalnej 110 mm z rur prostych | m |  |  |  | 0
|  | 271.41 | m | 271.41
|  |  |  | RAZEM | 271.41
172 d.6.2.2. 2 | KNR-W 2-19 0301-05 | Montaż rurociągów z rur polietylenowych (HDPD) o śr. nominalnej 50 mm | m |  |  |  | 0
|  | 48.07 | m | 48.07
|  |  |  | RAZEM | 48.07
173 d.6.2.2. 2 | KNR-W 2-19 0302-05 | Łączenie rur z polietylenu o śr. nominalnej 110 mm metodą zgrzewania czołowego | poł. |  |  |  | 0
|  | 25 | poł. | 25
|  |  |  | RAZEM | 25
174 d.6.2.2. 2 | KNR-W 2-18 0704-01 | Próba wodna szczelności sieci wodociągowych z rur typu HOBAS, PVC, PE, PEHD o śr.nominalnej 90-110 mm | 200m -1 prób. |  |  |  | 0
|  | 0.125 | 200m -1 prób. | 0.125
|  |  |  | RAZEM | 0.125
175 d.6.2.2. 2 | KNR-W 2-19 0102-01 analogia | Oznakowanie trasy gazociągu ułożonego w ziemi taśmą z tworzywa sztucznego | m |  |  |  | 0
|  | 271 | m | 271
|  |  |  | RAZEM | 271
176 d.6.2.2. 2 | KNR 2-28 0501- 09 | Obsypka rurociągu kruszywem dowiezionym | m3 |  |  |  | 0
|  | 165 | m3 | 165
|  |  |  | RAZEM | 165
6.3 |  | INSTALACJA WODOCIĄGOWA |  |  |  |  | 0
6.3.1 |  | ROBOTY ZIEMNE |  |  |  |  | 0
177 d.6.3.1 | KNR 2-01 0120- 03 | Roboty pomiarowe przy liniowych robotach ziemnych | km |  |  |  | 0
|  | 0.614 | km | 0.614
|  |  |  | RAZEM | 0.614
178 d.6.3.1 | KNR 2-01 0217- 06 | Wykopy oraz przekopy wykonywane koparkami podsiębiernymi 0.40 m3 na odkład w gruncie kat. III | m3 |  |  |  | 0
|  | 467.31 | m3 | 467.31
|  |  |  | RAZEM | 467.31
179 d.6.3.1 | KNNR 1 0214- 07 z.o.2.11.4. 9911-01 | Zasypanie wykopów fundamentowych podłużnych, punktowych, rowów, wykopów obiektowych spycharkami z zagęszczeniem mechanicznym walcami (grubość warstwy w stanie luźnym 20 cm) - kat. gruntu III-IV - współczynnik zagęszczenia Js=0.96) | m3 |  |  |  | 0
|  | 336.65 | m3 | 336.65
|  |  |  | RAZEM | 336.65
180 d.6.3.1 | KNR 4-01 0108- 06 0108-08 | Wywóz ziemi samochodami samowyładowczymi na odległość 10 km grunt.kat. III | m3 |  |  |  | 0
|  | 130.66 | m3 | 130.66
|  |  |  | RAZEM | 130.66
181 d.6.3.1 | wycena indywidualna | Opłata za utylizacje ziemi z wykopów | t |  |  |  | 0
|  | 130.66 | t | 130.66
|  |  |  | RAZEM | 130.66
6.3.2 |  | SIEĆ WODOCIĄGOWA |  |  |  |  | 0
182 d.6.3.2 | KNR 2-18 0109- 01 | Rurociągi z polietylenu niskociśnieniowego (PE) łączone metodą zgrzewania o śr. zewn. 65 mm | m |  |  |  | 0
|  | 614 | m | 614
|  |  |  | RAZEM | 614
183 d.6.3.2 | KNR 2-28 0501- 09 | Obsypka rurociągu kruszywem dowiezionym | m3 |  |  |  | 0
|  | 29.445 | m3 | 29.445
|  |  |  | RAZEM | 29.445
184 d.6.3.2 | wycena indywidualna | INSTALACJA TŁOCZNA ZE ZBIORNIKA RETENCYJNEGO, PODŁĄCZENIA, PUNKTY CZERPALNE ITP. |  |  |  |  | 0
|  | 1 |  | 1
|  |  |  | RAZEM | 1
185 d.6.3.2 | KNR-W 2-18 0704-01 | Próba wodna szczelności sieci wodociągowych z rur typu HOBAS, PVC, PE, PEHD o śr.nominalnej 90-110 mm | 200m -1 prób. |  |  |  | 0
|  | 3 | 200m -1 prób. | 3
|  |  |  | RAZEM | 3
7 | 45232140-5 | SIECI CIEPŁOWNICZE |  |  |  |  | 0
7.1 | 45111200-0 | ROBOTY ZIEMNE |  |  |  |  | 0
187 d.7.1 | KNR 2-01 0120- 03 | Roboty pomiarowe przy liniowych robotach ziemnych | km |  |  |  | 0
|  | 0.614 | km | 0.614
|  |  |  | RAZEM | 0.614
188 d.7.1 | KNR 2-01 0217- 06 | Wykopy oraz przekopy wykonywane koparkami podsiębiernymi 0.40 m3 na odkład w gruncie kat. III | m3 |  |  |  | 0
|  | 371.94 | m3 | 371.94
|  |  |  | RAZEM | 371.94
189 d.7.1 | KNNR 1 0214- 07 z.o.2.11.4. 9911-01 | Zasypanie wykopów fundamentowych podłużnych, punktowych, rowów, wykopów obiektowych spycharkami z zagęszczeniem mechanicznym walcami (grubość warstwy w stanie luźnym 20 cm) - kat. gruntu III-IV - współczynnik zagęszczenia Js=0.96) | m3 |  |  |  | 0
|  | 219.18 | m3 | 219.18
|  |  |  | RAZEM | 219.18
190 d.7.1 | KNR 4-01 0108- 06 0108-08 | Wywóz ziemi samochodami samowyładowczymi na odległość 10 km grunt.kat. III | m3 |  |  |  | 0
|  | 140.51 | m3 | 140.51
|  |  |  | RAZEM | 140.51
191 d.7.1 | wycena indywidualna | Opłata za utylizacje ziemi z wykopów | t |  |  |  | 0
|  | 150.51 | t | 150.51
|  |  |  | RAZEM | 150.51
7.2 | 45232140-5 | SIECI CIEPŁOWNICZE |  |  |  |  | 0
192 d.7.2 | KNR 0-10 0216- 02 | Rurociągi z rur preizolowanych o śr. 88.9/250, grubość ścianek rur stalowych 3.2 mm | m |  |  |  | 0
|  | 281 | m | 281
|  |  |  | RAZEM | 281
193 d.7.2 | KNR 0-10 0219- 02 | Elementy rurociągów sieci cieplnych z rur preizolowanych - kolana łukowe o śr. 88.9/200, grubość ścianek rur stalowych 3.2 mm | szt. |  |  |  | 0
|  | 20 | szt. | 20
|  |  |  | RAZEM | 20
194 d.7.2 | KNR-W 2-15 0313-02 | Zawory kulowe o śr. 20 mm o połączeniach spawanych | szt. |  |  |  | 0
|  | 8 | szt. | 8
|  |  |  | RAZEM | 8
195 d.7.2 | KNR-W 2-20 0308-01 | Odpowietrzenia rurociągów sieci cieplnych o śr. 15-20 mm dla ciśnień 1.6 MPa | kpl. |  |  |  | 0
|  | 8 | kpl. | 8
|  |  |  | RAZEM | 8
196 d.7.2 | S-219 1400-04 | Rury ochronne (osłonowe) z tworzyw o śr.nom. 90 mm | m |  |  |  | 0
|  | 8 | m | 8
|  |  |  | RAZEM | 8
197 d.7.2 | KNP 05 1233- 03.01 | Próba rurociągów sieci cieplnej o śr. 100 mm | odc. 10 m |  |  |  | 0
|  | 28.1 | odc. 10 m | 28.1
|  |  |  | RAZEM | 28.1
198 d.7.2 | wycena indywidualna | Dostawa i montaż armatury ciepłowniczej, podłączenie i uruchomienie | kpl. |  |  |  | 0
|  | 1 | kpl. | 1
|  |  |  | RAZEM | 1
199 d.7.2 | KNR 2-28 0501- 09 | Obsypka rurociągu kruszywem dowiezionym | m3 |  |  |  | 0
|  | 44 | m3 | 44
|  |  |  | RAZEM | 44
200 d.7.2 | wycena indywidualna | Podłączenia do istniejącej sieci i nowych punktów odbioru | kpl. |  |  |  | 0
|  | 1 | kpl. | 1
|  |  |  | RAZEM | 1
201 d.7.2 | wycena indywidualna | System sygnalizacyjny Brandes (przewody BF-FA L~590m, BFRA L~590m, puszki typ pomiarowe BS-MD – 4 szt oraz pozostałe elementy wraz z narzędziami i miernikami przenośnymi) | kpl. |  |  |  | 0
|  | 1 | kpl. | 1
|  |  |  | RAZEM | 1
8 | 45317000-2 | INSTALACJE ELEKTRYCZNE |  |  |  |  | 0
8.1 |  | INSTALACJE OŚWIETLENIA TERENU, MONITORINGU WIZYJNEGO ZEWNĘTRZNEGO, PRZEBUDOWY KOLIZJI, KANALIZACJE KABLOWE |  |  |  |  | 0
8.1.1 |  | Kanalizacja kablowa i rury osłonowe |  |  |  |  | 0
202 d.8.1.1 | KNR 5-01 0106- 02 | Budowa kanalizacji kablowej z rur PCW w gruncie kat. III, 1 warstwa w ciągu kanalizacji, 2 rury w warstwie, 2 otwory w ciągu kanalizacji - SRS-G 110 | m |  |  |  | 0
|  | 193 | m | 193
|  |  |  | RAZEM | 193
203 d.8.1.1 | KNR 5-01 0401- 02 | Budowa studni kablowych prefabrykowanych rozdzielczych SK- 2 dwuelementowych w gruncie kat. III - Studnia kablowa SKO- 2g | stud. |  |  |  | 0
|  | 5 | stud. | 5
|  |  |  | RAZEM | 5
204 d.8.1.1 | KNR 5-01 0106- 02 | Budowa kanalizacji kablowej z rur PCW w gruncie kat. III, 1 warstwa w ciągu kanalizacji, 2 rury w warstwie, 2 otwory w ciągu kanalizacji - RHDPE 40 | m |  |  |  | 0
|  | 316 + 65 | m | 381
|  |  |  | RAZEM | 381
205 d.8.1.1 | KNR 5-01 0401- 02 | Budowa studni kablowych prefabrykowanych rozdzielczych SK- 2 dwuelementowych w gruncie kat. III - Studnia kablowa SK-1 | stud. |  |  |  | 0
|  | 3 | stud. | 3
|  |  |  | RAZEM | 3
206 d.8.1.1 | ZN-97/TP S.A.- 039 0202-05 | Ręczne wciąganie rur kanalizacji wtórnej w otwór wolny - rury śr. 40 mm w zwojach (1 szt.) | m |  |  |  | 0
|  | 193 * 2 + 13 | m | 399
|  |  |  | RAZEM | 399
207 d.8.1.1 | KNNR 5 0705- 01 | Ułożenie rur osłonowych z PCW o śr.do 140 mm - DVK 50 | m |  |  |  | 0
|  | 42 | m | 42
|  |  |  | RAZEM | 42
208 d.8.1.1 | KNNR 5 0705- 01 | Ułożenie rur osłonowych z PCW o śr.do 140 mm - DVK 75 | m |  |  |  | 0
|  | 74 | m | 74
|  |  |  | RAZEM | 74
209 d.8.1.1 | KNNR 5 0705- 01 | Ułożenie rur osłonowych z PCW o śr.do 140 mm - DVK 110 | m |  |  |  | 0
|  | 229 | m | 229
|  |  |  | RAZEM | 229
210 d.8.1.1 | KNNR 5 0705- 01 | Ułożenie rur osłonowych z PCW o śr.do 140 mm - DVR 50 | m |  |  |  | 0
|  | 4 | m | 4
|  |  |  | RAZEM | 4
211 d.8.1.1 | KNNR 5 0705- 01 | Ułożenie rur osłonowych z PCW o śr.do 140 mm - SRS-G 110 | m |  |  |  | 0
|  | 121 | m | 121
|  |  |  | RAZEM | 121
212 d.8.1.1 | KNNR 5 0705- 01 | Ułożenie rur osłonowych z PCW o śr.do 140 mm - SRS-G 160 | m |  |  |  | 0
|  | 142 | m | 142
|  |  |  | RAZEM | 142
213 d.8.1.1 | KNNR 5 0705- 01 | Ułożenie rur osłonowych z PCW o śr.do 140 mm - SRS 110 | m |  |  |  | 0
|  | 90 | m | 90
|  |  |  | RAZEM | 90
214 d.8.1.1 | KNNR 5 0722- 04 | Przewierty ręczne dla rury z PCW o śr.do 150 mm pod obiektami - SRS-G 110 | m |  |  |  | 0
|  | 24 | m | 24
|  |  |  | RAZEM | 24
8.1.2 |  | Instalacja oświetlenia terenu |  |  |  |  | 0
8.1.2.1 |  | Zasilanie rozdzielnicy ROZ |  |  |  |  | 0
215 d.8.1.2. 1 | KNR 2-01 0702- 0202 | Kopanie koparkami podsiębiernymi rowów dla kabli o głębokości do 0,8 m i szer. dna do 0,4 m w gruncie kat. III-IV | m |  |  |  | 0
|  | 234 | m | 234
|  |  |  | RAZEM | 234
216 d.8.1.2. 1 | KNNR 5 0706- 01 | Nasypanie warstwy piasku na dnie rowu kablowego o szerokości do 0,4 m Krotność = 2 | m |  |  |  | 0
|  | 234 | m | 234
|  |  |  | RAZEM | 234
217 d.8.1.2. 1 | KNNR 5 0707- 04 | Układanie kabli o masie do 3.0 kg/m w rowach kablowych ręcznie - YAKXS 4x120mm2 | m |  |  |  | 0
|  | 0 | m | 0
|  |  |  | RAZEM | 0
218 d.8.1.2. 1 | KNNR 5 0713- 03 | Układanie kabli o masie do 3.0 kg/m w rurach, pustakach lub kanałach zamkniętych - YAKXS 4x120mm2 | m |  |  |  | 0
|  | 86 | m | 86
|  |  |  | RAZEM | 86
219 d.8.1.2. 1 | KNR 2-01 0705- 0203 | Mechaniczne zasypywanie rowów dla kabli o głębokości do 0,8 m i szer. dna do 0.4 m w gruncie kat. III-IV | m |  |  |  | 0
|  | 170 | m | 170
|  |  |  | RAZEM | 170
220 d.8.1.2. 1 | KNNR 5 0726- 04 | Zarobienie na sucho końca kabla 1-żyłowego o przekroju żył do 400 mm2 na napięcie do 1 kV o izolacji i powłoce z tworzyw sztucznych Krotność = 4 | szt. |  |  |  | 0
|  | 2 | szt. | 2
|  |  |  | RAZEM | 2
221 d.8.1.2. 1 | KNR 5-08 0312- 16 | Montaż na gotowym podłożu podstaw bezpiecznikowych kpl. mocy 3-biegunowych z podłączeniem - 63 gG WT-NH w stacji ST.TR4 | szt. |  |  |  | 0
|  | 1 | szt. | 1
|  |  |  | RAZEM | 1
222 d.8.1.2. 1 | KNNR 5 0403- 03 | Urządzenia rozdzielcze (zestawy) o masie ponad 20 kg na fundamencie prefabrykowanym - Rozdzielnica ROZ | szt. |  |  |  | 0
|  | 1 | szt. | 1
|  |  |  | RAZEM | 1
223 d.8.1.2. 1 | KNNR 5 1302- 03 | Badanie linii kablowej nn - kabel 4-żyłowy | odc. |  |  |  | 0
|  | 1 | odc. | 1
|  |  |  | RAZEM | 1
8.1.2.2 |  | Oświetlenie terenu |  |  |  |  | 0
224 d.8.1.2. 2 | KNR 2-01 0702- 0202 | Kopanie koparkami podsiębiernymi rowów dla kabli o głębokości do 0,8 m i szer. dna do 0,4 m w gruncie kat. III-IV | m |  |  |  | 0
|  | 1997 | m | 1 997,000
|  |  |  | RAZEM | 1 997,000
225 d.8.1.2. 2 | KNNR 5 0706- 01 | Nasypanie warstwy piasku na dnie rowu kablowego o szerokości do 0,4 m Krotność = 2 | m |  |  |  | 0
|  | 1997 | m | 1 997,000
|  |  |  | RAZEM | 1 997,000
226 d.8.1.2. 2 | KNNR 5 0707- 03 | Układanie kabli o masie do 2.0 kg/m w rowach kablowych ręcznie - YAKY 5x35mm2 | m |  |  |  | 0
|  | 2082 | m | 2 082,000
|  |  |  | RAZEM | 2 082,000
227 d.8.1.2. 2 | KNNR 5 0713- 03 | Układanie kabli o masie do 3.0 kg/m w rurach, pustakach lub kanałach zamkniętych - YAKY 5x35mm2 | m |  |  |  | 0
|  | 255 | m | 255
|  |  |  | RAZEM | 255
228 d.8.1.2. 2 | KNNR 5 0707- 01 | Układanie kabli o masie do 0.5 kg/m w rowach kablowych ręcznie - YAKY 3x16mm2 | m |  |  |  | 0
|  | 35 | m | 35
|  |  |  | RAZEM | 35
229 d.8.1.2. 2 | KNNR 5 0713- 01 | Układanie kabli o masie do 0.5 kg/m w rurach, pustakach lub kanałach zamkniętych - YAKY 3x16mm2 | m |  |  |  | 0
|  | 162 | m | 162
|  |  |  | RAZEM | 162
230 d.8.1.2. 2 | KNR 2-01 0705- 0203 | Mechaniczne zasypywanie rowów dla kabli o głębokości do 0,8 m i szer. dna do 0.4 m w gruncie kat. III-IV | m |  |  |  | 0
|  | 1997 | m | 1 997,000
|  |  |  | RAZEM | 1 997,000
231 d.8.1.2. 2 | KNNR 5 0726- 05 | Zarobienie na sucho końca kabla 3-żyłowego o przekroju żył do 16 mm2 na napięcie do 1 kV o izolacji i powłoce z tworzyw sztucznych | szt. |  |  |  | 0
|  | 10 | szt. | 10
|  |  |  | RAZEM | 10
232 d.8.1.2. 2 | KNNR 5 0726- 10 | Zarobienie na sucho końca kabla 5-żyłowego o przekroju żył do 50 mm2 na napięcie do 1 kV o izolacji i powłoce z tworzyw sztucznych | szt. |  |  |  | 0
|  | 82 | szt. | 82
|  |  |  | RAZEM | 82
233 d.8.1.2. 2 | KNNR 5 1001- 02 | Montaż i stawianie słupów oświetleniowych o masie do 300 kg - Słup oświetleniowy h=8m | szt. |  |  |  | 0
|  | 47 | szt. | 47
|  |  |  | RAZEM | 47
234 d.8.1.2. 2 | KNNR 5 1002- 02 | Montaż wysięgników rurowych o masie do 30 kg na słupie - Wysięgnik L=1m kąt nachylenia 0 stopni | szt. |  |  |  | 0
|  | 29 | szt. | 29
|  |  |  | RAZEM | 29
235 d.8.1.2. 2 | KNNR 5 1002- 02 | Montaż wysięgników rurowych o masie do 30 kg na słupie - Wysięgnik L=1m kąt nachylenia 10 stopni | szt. |  |  |  | 0
|  | 19 | szt. | 19
|  |  |  | RAZEM | 19
236 d.8.1.2. 2 | KNNR 5 1002- 02 | Montaż wysięgników rurowych o masie do 30 kg na słupie - Wysięgnik L=2m kąt nachylenia 0 stopni | szt. |  |  |  | 0
|  | 2 | szt. | 2
|  |  |  | RAZEM | 2
237 d.8.1.2. 2 | KNNR 5 1003- 03 | Montaż przewodów do opraw oświetleniowych - wciąganie w słupy, rury osłonowe i wysięgniki przy wysokości latarń do 10 m | kpl.pr zew. |  |  |  | 0
|  | 43 | kpl.pr zew. | 43
|  |  |  | RAZEM | 43
238 d.8.1.2. 2 | KNNR 5 1004- 02 | Montaż opraw oświetlenia zewnętrznego na wysięgniku - Oprawa zewnętrzna typ A | szt. |  |  |  | 0
|  | 29 | szt. | 29
|  |  |  | RAZEM | 29
239 d.8.1.2. 2 | KNNR 5 1004- 02 | Montaż opraw oświetlenia zewnętrznego na wysięgniku - Oprawa zewnętrzna typ B | szt. |  |  |  | 0
|  | 19 | szt. | 19
|  |  |  | RAZEM | 19
240 d.8.1.2. 2 | KNNR 5 1004- 02 | Montaż opraw oświetlenia zewnętrznego na wysięgniku - Oprawa zewnętrzna typ C | szt. |  |  |  | 0
|  | 2 | szt. | 2
|  |  |  | RAZEM | 2
241 d.8.1.2. 2 | KNNR 5 1302- 02 | Badanie linii kablowej nn - kabel 3-żyłowy | odc. |  |  |  | 0
|  | 7 | odc. | 7
|  |  |  | RAZEM | 7
242 d.8.1.2. 2 | KNNR 5 1302- 04 | Badanie linii kablowej nn - kabel 5-żyłowy | odc. |  |  |  | 0
|  | 42 | odc. | 42
|  |  |  | RAZEM | 42
8.1.3 |  | Instalacja monitoringu wizyjnego zewnętrznego |  |  |  |  | 0
8.1.3.1 |  | Zasilanie punktów zasilających i punktów dystrybucyjnych |  |  |  |  | 0
243 d.8.1.3. 1 | KNR 2-01 0702- 0202 | Kopanie koparkami podsiębiernymi rowów dla kabli o głębokości do 0,8 m i szer. dna do 0,4 m w gruncie kat. III-IV | m |  |  |  | 0
|  | 42 | m | 42
|  |  |  | RAZEM | 42
244 d.8.1.3. 1 | KNNR 5 0706- 01 | Nasypanie warstwy piasku na dnie rowu kablowego o szerokości do 0,4 m Krotność = 2 | m |  |  |  | 0
|  | 42 | m | 42
|  |  |  | RAZEM | 42
245 d.8.1.3. 1 | KNNR 5 0707- 01 | Układanie kabli o masie do 0.5 kg/m w rowach kablowych ręcznie - YKY 3x2,5mm2 | m |  |  |  | 0
|  | 25 | m | 25
|  |  |  | RAZEM | 25
246 d.8.1.3. 1 | KNNR 5 0713- 01 | Układanie kabli o masie do 0.5 kg/m w rurach, pustakach lub kanałach zamkniętych - YKY 3x2,5mm2 | m |  |  |  | 0
|  | 64 | m | 64
|  |  |  | RAZEM | 64
247 d.8.1.3. 1 | KNNR 5 0707- 01 | Układanie kabli o masie do 0.5 kg/m w rowach kablowych ręcznie - YKY 3x4mm2 | m |  |  |  | 0
|  | 175 | m | 175
|  |  |  | RAZEM | 175
248 d.8.1.3. 1 | KNNR 5 0713- 01 | Układanie kabli o masie do 0.5 kg/m w rurach, pustakach lub kanałach zamkniętych - YKY 3x4mm2 | m |  |  |  | 0
|  | 29 | m | 29
|  |  |  | RAZEM | 29
249 d.8.1.3. 1 | KNR 2-01 0705- 0203 | Mechaniczne zasypywanie rowów dla kabli o głębokości do 0,8 m i szer. dna do 0.4 m w gruncie kat. III-IV | m |  |  |  | 0
|  | 42 | m | 42
|  |  |  | RAZEM | 42
250 d.8.1.3. 1 | KNNR 5 0407- 01 | Wyłącznik nadprądowy 1-biegunowy w rozdzielnicach - S301 C10A | szt. |  |  |  | 0
|  | 3 | szt. | 3
|  |  |  | RAZEM | 3
251 d.8.1.3. 1 | KNNR 5 0407- 03 | Rozłącznik lub wyłącznik przeciwporażeniowy 1 (2)-biegunowy w rozdzielnicach - P302 25A 30mA A | szt. |  |  |  | 0
|  | 3 | szt. | 3
|  |  |  | RAZEM | 3
252 d.8.1.3. 1 | KNNR 5 1302- 02 | Badanie linii kablowej nn - kabel 3-żyłowy | odc. |  |  |  | 0
|  | 5 | odc. | 5
|  |  |  | RAZEM | 5
8.1.3.2 |  | Monitoring wizyjny |  |  |  |  | 0
253 d.8.1.3. 2 | ZN-97/TP S.A.- 039 0504-01 | Wciąganie kabli światłowodowych do kanalizacji wtórnej z rur HDPE 40 mm z warstwą poślizgową metodą pneumatyczną tłoczkową - kabel w odcinkach o długości 2 km | km |  |  |  | 0
|  | 1.2 | km | 1.2
|  |  |  | RAZEM | 1.2
254 d.8.1.3. 2 | KNNR 5 0713- 01 | Układanie kabli o masie do 0.5 kg/m w rurach, pustakach lub kanałach zamkniętych - F/UTP kat.6 żel w kanalizacji kablowej i w słupach do kamer | m |  |  |  | 0
|  | 1220 | m | 1 220,000
|  |  |  | RAZEM | 1 220,000
255 d.8.1.3. 2 | ZN-97/TP S.A.- 040 0606-04 | Montaż skrzynek kablowych słupowych - Punkt dystrybucyjny IT PPS | szt. |  |  |  | 0
|  | 4 | szt. | 4
|  |  |  | RAZEM | 4
256 d.8.1.3. 2 | ZN-97/TP S.A.- 040 0606-04 | Montaż skrzynek kablowych słupowych - Punkt zasilający PZ | szt. |  |  |  | 0
|  | 2 | szt. | 2
|  |  |  | RAZEM | 2
257 d.8.1.3. 2 | ZN-97/TP S.A.- 040 0606-02 analogia | Montaż puszek słupowych - Ochronniik przepięciowy do kamer | szt. |  |  |  | 0
|  | 19 | szt. | 19
|  |  |  | RAZEM | 19
258 d.8.1.3. 2 | KNR AL-01 0501-02 | Montaż elementów systemu telewizji użytkowej - kamera TVU zewnętrzna | szt. |  |  |  | 0
|  | 32 | szt. | 32
|  |  |  | RAZEM | 32
259 d.8.1.3. 2 | KNR AT-14 0106-01 | Montaż złącza światłowodowego | szt. |  |  |  | 0
|  | 16 | szt. | 16
|  |  |  | RAZEM | 16
260 d.8.1.3. 2 | KNR AT-15 0107-02 analogia | Montaż modułu RJ45 ekranowanego na skrętce 4-parowej - złącze PoE | szt. |  |  |  | 0
|  | 64 | szt. | 64
|  |  |  | RAZEM | 64
261 d.8.1.3. 2 | KNR AL-01 0502-02 | Montaż elementów systemu telewizji użytkowej - multipleksowy przełącznik wizji do 4 wejść video - Media konwerter | szt. |  |  |  | 0
|  | 6 | szt. | 6
|  |  |  | RAZEM | 6
262 d.8.1.3. 2 | KNR AL-01 0503-04 | Montaż elementów systemu telewizji użytkowej - urządzenie do cyfrowego zapisu obrazu - Rejestrator z dyskami | szt. |  |  |  | 0
|  | 2 | szt. | 2
|  |  |  | RAZEM | 2
263 d.8.1.3. 2 | KNR AT-14 0110-09 | Montaż wyposażenia szaf dystrybucyjnych 19" - zasilacz awaryjny UPS instalacji monitoringu wizyjnego 2kVA + zestaw bateryjny | kpl. |  |  |  | 0
|  | 1 | kpl. | 1
|  |  |  | RAZEM | 1
264 d.8.1.3. 2 | KNR AT-14 0111-01 | Wykonanie pomiarów torów transmisyjnych zgodnie z wymaganiami | pomia r |  |  |  | 0
|  | 32 | pomia r | 32
|  |  |  | RAZEM | 32
265 d.8.1.3. 2 | ZN-97/TP S.A.- 039 0901-09 | Pomiary reflektometryczne linii światłowodowych końcowe z kabla - odcinek kontrolny (1 zmierzony światłowód) | odc. |  |  |  | 0
|  | 1 | odc. | 1
|  |  |  | RAZEM | 1
266 d.8.1.3. 2 | ZN-97/TP S.A.- 039 0901-10 | Pomiary reflektometryczne linii światłowodowych końcowe z kabla - odcinek kontrolny (każdy następny zmierzony światłowód) | odc. |  |  |  | 0
|  | 3 | odc. | 3
|  |  |  | RAZEM | 3
267 d.8.1.3. 2 | KNR AL-01 0506-01 | Uruchomienie systemu TVU - linia transmisji wizji | linia |  |  |  | 0
|  | 32 | linia | 32
|  |  |  | RAZEM | 32
8.2 |  | INSTALACJE ZEWNĘTRZNE PRZYŁĄCZENIOWE I UZIEMIAJĄCE |  |  |  |  | 0
8.2.1 |  | Rury osłonowe |  |  |  |  | 0
268 d.8.2.1 | KNNR 5 0705- 01 | Ułożenie rur osłonowych z PCW o śr.do 140 mm - DVK 160 | m |  |  |  | 0
|  | 190 | m | 190
|  |  |  | RAZEM | 190
269 d.8.2.1 | KNNR 5 0705- 01 | Ułożenie rur osłonowych z PCW o śr.do 140 mm - DVK 110 | m |  |  |  | 0
|  | 200 | m | 200
|  |  |  | RAZEM | 200
8.2.2 |  | Obwody zasilania szaf SK2 i SK3 i instalacje odbiorcze |  |  |  |  | 0
270 d.8.2.2 | KNR 2-01 0702- 0202 | Kopanie koparkami podsiębiernymi rowów dla kabli o głębokości do 0,8 m i szer. dna do 0,4 m w gruncie kat. III-IV | m |  |  |  | 0
|  | 870 | m | 870
|  |  |  | RAZEM | 870
271 d.8.2.2 | KNNR 5 0706- 01 | Nasypanie warstwy piasku na dnie rowu kablowego o szerokości do 0,4 m Krotność = 2 | m |  |  |  | 0
|  | 870 | m | 870
|  |  |  | RAZEM | 870
272 d.8.2.2 | KNNR 5 0707- 02 | Układanie kabli o masie do 1.0 kg/m w rowach kablowych ręcznie - YAKY 1x150mm2 | m |  |  |  | 0
|  | 1248 | m | 1 248,000
|  |  |  | RAZEM | 1 248,000
273 d.8.2.2 | KNNR 5 0713- 02 | Układanie kabli o masie do 1.0 kg/m w rurach, pustakach lub kanałach zamkniętych - YAKY 1x150mm2 | m |  |  |  | 0
|  | 620 | m | 620
|  |  |  | RAZEM | 620
274 d.8.2.2 | KNNR 5 0707- 02 | Układanie kabli o masie do 1.0 kg/m w rowach kablowych ręcznie - YAKY 5x25mm2 | m |  |  |  | 0
|  | 926 | m | 926
|  |  |  | RAZEM | 926
275 d.8.2.2 | KNNR 5 0713- 02 | Układanie kabli o masie do 1.0 kg/m w rurach, pustakach lub kanałach zamkniętych - YAKY 5x25mm2 | m |  |  |  | 0
|  | 103 | m | 103
|  |  |  | RAZEM | 103
276 d.8.2.2 | KNNR 5 0707- 02 | Układanie kabli o masie do 1.0 kg/m w rowach kablowych ręcznie - YKY 5x10mm2 | m |  |  |  | 0
|  | 50 | m | 50
|  |  |  | RAZEM | 50
277 d.8.2.2 | KNNR 5 0713- 02 | Układanie kabli o masie do 1.0 kg/m w rurach, pustakach lub kanałach zamkniętych - YKY 5x10mm2 | m |  |  |  | 0
|  | 20 | m | 20
|  |  |  | RAZEM | 20
278 d.8.2.2 | KNNR 5 0707- 01 | Układanie kabli o masie do 0.5 kg/m w rowach kablowych ręcznie - YKY 5x4mm2 | m |  |  |  | 0
|  | 90 | m | 90
|  |  |  | RAZEM | 90
279 d.8.2.2 | KNNR 5 0713- 01 | Układanie kabli o masie do 0.5 kg/m w rurach, pustakach lub kanałach zamkniętych - YKY 5x4mm2 | m |  |  |  | 0
|  | 28 | m | 28
|  |  |  | RAZEM | 28
280 d.8.2.2 | KNNR 5 0707- 01 | Układanie kabli o masie do 0.5 kg/m w rowach kablowych ręcznie - YKY 5x2,5mm2 | m |  |  |  | 0
|  | 31 | m | 31
|  |  |  | RAZEM | 31
281 d.8.2.2 | KNNR 5 0713- 01 | Układanie kabli o masie do 0.5 kg/m w rurach, pustakach lub kanałach zamkniętych - YKY 5x2,5mm2 | m |  |  |  | 0
|  | 21 | m | 21
|  |  |  | RAZEM | 21
282 d.8.2.2 | KNNR 5 0707- 01 | Układanie kabli o masie do 0.5 kg/m w rowach kablowych ręcznie - YKY 5x1,5mm2 | m |  |  |  | 0
|  | 20 | m | 20
|  |  |  | RAZEM | 20
283 d.8.2.2 | KNNR 5 0707- 01 | Układanie kabli o masie do 0.5 kg/m w rowach kablowych ręcznie - YKY 3x1,5mm2 | m |  |  |  | 0
|  | 50 | m | 50
|  |  |  | RAZEM | 50
284 d.8.2.2 | KNNR 5 0713- 01 | Układanie kabli o masie do 0.5 kg/m w rurach, pustakach lub kanałach zamkniętych - YKY 3x1,5mm2 | m |  |  |  | 0
|  | 12 | m | 12
|  |  |  | RAZEM | 12
285 d.8.2.2 | KNR 2-01 0705- 0203 | Mechaniczne zasypywanie rowów dla kabli o głębokości do 0,8 m i szer. dna do 0.4 m w gruncie kat. III-IV | m |  |  |  | 0
|  | 1070 | m | 1 070,000
|  |  |  | RAZEM | 1 070,000
286 d.8.2.2 | KNNR 5 0726- 04 | Zarobienie na sucho końca kabla 1-żyłowego o przekroju żył do 400 mm2 na napięcie do 1 kV o izolacji i powłoce z tworzyw sztucznych - 150mm2 Al | szt. |  |  |  | 0
|  | 8 | szt. | 8
|  |  |  | RAZEM | 8
287 d.8.2.2 | KNNR 5 0726- 10 | Zarobienie na sucho końca kabla 5-żyłowego o przekroju żył do 50 mm2 na napięcie do 1 kV o izolacji i powłoce z tworzyw sztucznych - 25mm2 Al | szt. |  |  |  | 0
|  | 8 | szt. | 8
|  |  |  | RAZEM | 8
288 d.8.2.2 | KNNR 5 0726- 09 | Zarobienie na sucho końca kabla 5-żyłowego o przekroju żył do 16 mm2 na napięcie do 1 kV o izolacji i powłoce z tworzyw sztucznych - 10mm2 Cu | szt. |  |  |  | 0
|  | 2 | szt. | 2
|  |  |  | RAZEM | 2
289 d.8.2.2 | KNR 5-14 0103- 03 | Montaż wolnostojący rozdzielnic, szaf, pulpitów, tablic przekaźnikowych i nastawczych o masie do 100 kg - Szafa SK2 | szt. |  |  |  | 0
|  | 1 | szt. | 1
|  |  |  | RAZEM | 1
290 d.8.2.2 | KNR 5-14 0101- 03 | Montaż przyścienny rozdzielnic, szaf, pulpitów, tablic przekaźnikowych i nastawczych o masie do 100 kg - Szafa SK3 | szt. |  |  |  | 0
|  | 1 | szt. | 1
|  |  |  | RAZEM | 1
291 d.8.2.2 | KNR 4-03 0302- 03 | Wymiana wkładek topikowych dużej mocy - NH00 160A | szt. |  |  |  | 0
|  | 3 | szt. | 3
|  |  |  | RAZEM | 3
292 d.8.2.2 | KNR 4-03 0302- 03 | Wymiana wkładek topikowych dużej mocy - NH00 63A | szt. |  |  |  | 0
|  | 3 | szt. | 3
|  |  |  | RAZEM | 3
293 d.8.2.2 | KNR 4-03 0302- 03 | Wymiana wkładek topikowych dużej mocy - NH00 50A | szt. |  |  |  | 0
|  | 3 | szt. | 3
|  |  |  | RAZEM | 3
294 d.8.2.2 | KNNR 5 1302- 02 | Badanie linii kablowej nn - kabel 3-żyłowy | odc. |  |  |  | 0
|  | 1 | odc. | 1
|  |  |  | RAZEM | 1
295 d.8.2.2 | KNNR 5 1302- 03 | Badanie linii kablowej nn - kabel 4-żyłowy | odc. |  |  |  | 0
|  | 1 | odc. | 1
|  |  |  | RAZEM | 1
296 d.8.2.2 | KNNR 5 1302- 04 | Badanie linii kablowej nn - kabel 5-żyłowy | odc. |  |  |  | 0
|  | 8 | odc. | 8
|  |  |  | RAZEM | 8
8.2.3 |  | Instalacja odgromowa i uziemienie zewnętrzne w obiektów w terenie |  |  |  |  | 0
297 d.8.2.3 | KNNR 5 0605- 02 | Montaż uziomów poziomych w wykopie o głębokości do 0.6 m; kat.gruntu III - Bednarka 30x4 | m |  |  |  | 0
|  | 30 | m | 30
|  |  |  | RAZEM | 30
298 d.8.2.3 | KNR 5-08 0608- 07 | Układanie bednarki w rowach kablowych - bednarka do 120 mm2 - Bednarka 30x4 | m |  |  |  | 0
|  | 70 | m | 70
|  |  |  | RAZEM | 70
299 d.8.2.3 | KNNR 5 0605- 02 | Montaż uziomów poziomych w wykopie o głębokości do 0.6 m; kat.gruntu III - Bednarka 25x4 | m |  |  |  | 0
|  | 125 | m | 125
|  |  |  | RAZEM | 125
300 d.8.2.3 | KNR 5-08 0608- 07 | Układanie bednarki w rowach kablowych - bednarka do 120 mm2 - Bednarka 25x4 | m |  |  |  | 0
|  | 625 | m | 625
|  |  |  | RAZEM | 625
301 d.8.2.3 | KNNR 5 0606- 04 | Uziomy ze stali profilowanej miedziowane o długości 3 m (metoda wykonania udarowa) - grunt kat.III | szt. |  |  |  | 0
|  | 10 | szt. | 10
|  |  |  | RAZEM | 10
302 d.8.2.3 | KNNR 5 0611- 01 | Łączenie przewodów instalacji odgromowej lub przewodów wyrównawczych z bednarki o przekroju do 120 mm2 w wykopie | szt. |  |  |  | 0
|  | 58 | szt. | 58
|  |  |  | RAZEM | 58
303 d.8.2.3 | KNNR 5 0612- 06 analogia | Złącza kontrolne w instalacji odgromowej lub przewodach wyrównawczych | szt. |  |  |  | 0
|  | 15 | szt. | 15
|  |  |  | RAZEM | 15
304 d.8.2.3 | KNNR 5 0603- 05 | Przewody uziemiające i wyrównawcze w kanałach z mocowaniem uchwytów (bednarka o przekroju do 120 mm2) - Bednarka 30x4 | m |  |  |  | 0
|  | 5 | m | 5
|  |  |  | RAZEM | 5
305 d.8.2.3 | KNNR 5 0603- 05 | Przewody uziemiające i wyrównawcze w kanałach z mocowaniem uchwytów (bednarka o przekroju do 120 mm2) - Bednarka 25x4 | m |  |  |  | 0
|  | 70 | m | 70
|  |  |  | RAZEM | 70
306 d.8.2.3 | KNNR 5 1001- 03 analogia | Montaż i stawianie masztów odgromowych h=26m | szt. |  |  |  | 0
|  | 2 | szt. | 2
|  |  |  | RAZEM | 2
307 d.8.2.3 | KNNR 5 1001- 03 analogia | Montaż i stawianie masztów odgromowych h=25m | szt. |  |  |  | 0
|  | 1 | szt. | 1
|  |  |  | RAZEM | 1
9 |  | AKPiA |  |  |  |  | 0
308 d.9 | wycena indywidualna | Dostawa, montaż i uruchomienie systemu WIN11 do pomiaru poziomu biogazu zbiorniku | kpl. |  |  |  | 0
|  | 1 | kpl. | 1
|  |  |  | RAZEM | 1
309 d.9 | wycena indywidualna | Dostawa, montaż i uruchomienie przetwornika ciśnienia dla pomiaru ciśnienia na na bezpieczniku cieczowym - zasilanie 24VDC z pętli prądowej; - sygnał wyjściowy 4-20mA; - zakres pomiarowy: -10kPa do 10kPa; - typ zabezpieczenia: ATEX dla strefy 1 (II 2/2G Ex d IIB T4); | kpl. |  |  |  | 0
|  | 1 | kpl. | 1
|  |  |  | RAZEM | 1
310 d.9 | wycena indywidualna | Dostawa, montaż i uruchomienie centralka wraz z detektorem stężenia metanu - zasilanie: 9V nominalne (dopuszczalne wahania 6,0-9,0V); - sygnał wyjściowy: beznapięciowy tranzystorowy OC – przekroczenie A1, przekroczenie A2; - czas reakcji: Tp50 = 15-120s; - temperatura pracy: -20°C do +45°C przy RH od 35% do 90%. - stabilność progów alarmowych: +/- 15% w zakresie temperatur od 0°C do +40°C; +/- 20% długoterminowa w okresie 1 roku, ale ≤ 30% w okresie 3 lat. - okres kalibracji: zalecany < 36 miesięcy, optymalny: 12 miesięcy. - typ zabezpieczenia: ATEX dla strefy 1 (II 2/2G Ex d IIB T4); | kpl. |  |  |  | 0
|  | 1 | kpl. | 1
|  |  |  | RAZEM | 1
311 d.9 | wycena indywidualna | Dostawa, montaż i uruchomienie sondy pływakowe do pomiaru poziomu pofermentu - styki NO/NC o napięciu obciążenia min 24VDC i prądzie obciążenia 4A; - ciśnienie maksymalne 4bar; - temperatura pracy od -20°C do +70°C; - stopień ochrony IP68 | kpl. |  |  |  | 0
|  | 1 | kpl. | 1
|  |  |  | RAZEM | 1
312 d.9 | wycena indywidualna | Dostawa, montaż i uruchomienie sondy radarowe do ciągłego pomiaru poziomu pofermentu - zasilanie 24VDC z pętli prądowej; - sygnał wyjściowy 4-20mA; - zakres pomiarowy: 0,1m do 5m; - typ zabezpieczenia: ATEX dla strefy 1 (II 2/2G Ex d IIB T4) (tylko dla sond zlokalizowanych w zbiorniku biogazu); | kpl. |  |  |  | 0
|  | 1 | kpl. | 1
|  |  |  | RAZEM | 1
10 |  | INSTALACJE AUTOMATYKI I ŚWIATŁOWODOWE |  |  |  |  | 0
10.1 |  | Instalacje zewnętrzne światłowodowe |  |  |  |  | 0
313 d.10.1 | KNR 2-01 0702- 0202 | Kopanie koparkami podsiębiernymi rowów dla kabli o głębokości do 0,8 m i szer. dna do 0,4 m w gruncie kat. III-IV | m |  |  |  | 0
|  | 348 | m | 348
|  |  |  | RAZEM | 348
314 d.10.1 | KNNR 5 0706- 01 | Nasypanie warstwy piasku na dnie rowu kablowego o szerokości do 0,4 m Krotność = 2 | m |  |  |  | 0
|  | 348 | m | 348
|  |  |  | RAZEM | 348
315 d.10.1 | KNNR 5 0705- 01 | Ułożenie rur osłonowych z PCW o śr.do 140 mm - DVK 50 | m |  |  |  | 0
|  | 348 | m | 348
|  |  |  | RAZEM | 348
316 d.10.1 | ZN-97/TP S.A.- 039 0502-07 | Wciąganie kabli światłowodowych do rurociągów kablowych z rur bez warstwy poślizgowej bez linki wciągarką mechaniczną z rejestratorem siły - kabel w odcinkach o długości 2 km | km |  |  |  | 0
|  | 0.348 | km | 0.348
|  |  |  | RAZEM | 0.348
317 d.10.1 | KNR 5-01 0602- 05 | Mechaniczne wciąganie kabla światłowodowego do kanalizacji kablowej w otwór częściowo zajęty | m |  |  |  | 0
|  | 32 | m | 32
|  |  |  | RAZEM | 32
318 d.10.1 | KNR 5-01 0606- 04 | Uszczelnianie wprowadzeń kabli do studni kablowej - otwór częściowo zajęty | szt. |  |  |  | 0
|  | 4 | szt. | 4
|  |  |  | RAZEM | 4
319 d.10.1 | KNR 5-01 0606- 02 | Uszczelnianie wprowadzeń kabli do szafy kablowej - otwór częściowo zajęty | szt. |  |  |  | 0
|  | 4 | szt. | 4
|  |  |  | RAZEM | 4
320 d.10.1 | KNR 2-01 0705- 0203 | Mechaniczne zasypywanie rowów dla kabli o głębokości do 0,8 m i szer. dna do 0.4 m w gruncie kat. III-IV | m |  |  |  | 0
|  | 348 | m | 348
|  |  |  | RAZEM | 348
10.2 |  | Roboty w szafach kablowych oraz system SCADA |  |  |  |  | 0
321 d.10.2 | KNR AT-15 0106-03 | Montaż mechaniczny złącza światłowodowego na kablu światłowodowym - Moduł SFP do media konwertera | szt. |  |  |  | 0
|  | 4 | szt. | 4
|  |  |  | RAZEM | 4
322 d.10.2 | KNR AT-14 0109-01 analogia | Montaż paneli rozdzielczych światłowodowych w przygotowanych stelażach 19" - Media konwerter Ethernet- Fiber, slot SFP | szt. |  |  |  | 0
|  | 2 | szt. | 2
|  |  |  | RAZEM | 2
323 d.10.2 | KNR AT-14 0104-02 | Spawanie kabla światłowodowego jednomodowego w kasetach światłowodowych | szt. |  |  |  | 0
|  | 4 | szt. | 4
|  |  |  | RAZEM | 4
324 d.10.2 | ZN-97/TP S.A.- 039 0901-09 | Pomiary reflektometryczne linii światłowodowych końcowe z kabla - odcinek kontrolny (1 zmierzony światłowód) | odc. |  |  |  | 0
|  | 2 | odc. | 2
|  |  |  | RAZEM | 2
325 d.10.2 | kalk. własna | Aktualizacja oraz rozbudowa istniejącego systemu SCADA o nowoprojektowane urzadzenia oraz wartości cyfrowe i analogowe | kpl. |  |  |  | 0
|  | 1 | kpl. | 1
|  |  |  | RAZEM | 1
11 |  | DROGI i PLACE |  |  |  |  | 0
11.1 | 45233200-1 45236000-0 45233000-9 | NAWIERZCHNIE ASFALTOWO-BETONOWE (DW-1 i PLAC MAGAZYNOWO-PARKINGOWY) |  |  |  |  | 0
11.1.1 | 45110000-1 | ROBOTY ZIEMNE I PRZYGOTOWAWCZE |  |  |  |  | 0
326 d.11.1.1 | KNR 2-01 0122- 01 | Pomiary przy wykopach fundamentowych w terenie równinnym i nizinnym | m3 |  |  |  | 0
|  | 3886.982 | m3 | 3 886,982
|  |  |  | RAZEM | 3 886,982
327 d.11.1.1 | KNR 13-12 0210 -04 | Wykopy obiektowe wykonywane koparkami gąsienicowymi z odwozem do 1 km - kat. gruntu I-II | m3 |  |  |  | 0
|  | 3886.982 | m3 | 3 886,982
|  |  |  | RAZEM | 3 886,982
328 d.11.1.1 | KNR 2-01 0235- 01 | Formowanie i zagęszczanie nasypów o wys. do 3.0 m spycharkami w gruncie kat. I-II | m3 |  |  |  | 0
|  | 3886.982 | m3 | 3 886,982
|  |  |  | RAZEM | 3 886,982
11.1.2 | 45233000-9 | PODBUDOWA |  |  |  |  | 0
329 d.11.1.2 | KNR AT-03 0201-02 | Stabilizacja podłoża cementem przy użyciu zespołu do stabilizacji - pospółka do Rm=5 MPa, grubość warstwy po zagęszczeniu 15 cm | m2 |  |  |  | 0
|  | 6531.15 | m2 | 6 531,150
|  |  |  | RAZEM | 6 531,150
330 d.11.1.2 | KNKRB 6 0104- 05 | Podbudowa z kruszywa łamanego 0-31,5mm | m3 |  |  |  | 0
|  | 1306.23 | m3 | 1 306,230
|  |  |  | RAZEM | 1 306,230
331 d.11.1.2 | KNNR 6 0109- 01 analogia | Podbudowa z betonu asfaltowego AC 22 p o grubości po zagęszczeniu 10 cm | m2 |  |  |  | 0
|  | 6531.15 | m2 | 6 531,150
|  |  |  | RAZEM | 6 531,150
11.1.3 | 45233000-9 | NAWIERZCHNIA |  |  |  |  | 0
332 d.11.1.3 | KNNR 6 0311- 02 analogia | Warstwa wiążąca z betonu asfaltowego AC 16 W - 4cm Krotność = 1,5 | m2 |  |  |  | 0
|  | 6531.15 | m2 | 6 531,150
|  |  |  | RAZEM | 6 531,150
333 d.11.1.3 | KNNR 6 0311- 06 analogia | Warstwa ścieralna z betonu asfaltowego AC 11 S gr. 4 cm | m2 |  |  |  | 0
|  | 6531.15 | m2 | 6 531,150
|  |  |  | RAZEM | 6 531,150
11.1.4 |  | KRAWĘŻNIKI I CIEKI TERENOWE |  |  |  |  | 0
334 d.11.1.4 | KSNR 6 0403- 03 | Krawężniki betonowe wystające o wymiarach 15x30 cm z wykonaniem ław betonowych na podsypce cementowo- piaskowej | m |  |  |  | 0
|  | 1480 | m | 1 480,000
|  |  |  | RAZEM | 1 480,000
335 d.11.1.4 | KSNR 6 0606- 01 | Ścieki z elementów betonowych gr. 15 cm na podsypce piaskowej | m |  |  |  | 0
|  | 145 | m | 145
|  |  |  | RAZEM | 145
11.2 | 45111200-0 | WYMIANA GRUNTU -1,0m |  |  |  |  | 0
336 d.11.2 | KNR 13-12 0210 -01 | Wykopy obiektowe wykonywane koparkami gąsienicowymi na odkład - kat. gruntu I-II | m3 |  |  |  | 0
|  | 300 | m3 | 300
|  |  |  | RAZEM | 300
337 d.11.2 | KNR-W 2-01 0232-06 | Roboty ziemne wykonywane ładowarkami kołowymi o pojemności łyżki 2.50 m3 z transportem urobku samochodami samowyładowczymi na odległość do 1 km - ziemia uprzednio zmagazynowana w hałdach; grunt kat. III | m3 |  |  |  | 0
|  | 300 | m3 | 300
|  |  |  | RAZEM | 300
338 d.11.2 | KNR 2-01 0235- 01 | Formowanie i zagęszczanie nasypów o wys. do 3.0 m spycharkami w gruncie kat. I-II | m3 |  |  |  | 0
|  | 300 | m3 | 300
|  |  |  | RAZEM | 300
339 d.11.2 | KNR 2-02 1101- 07 | Podkłady z ubitych materiałów sypkich na podłożu gruntowym - WYMIANA GRUNTU (E2>80MPa) | m3 |  |  |  | 0
|  | 300 | m3 | 300
|  |  |  | RAZEM | 300
13 |  | ODTWORZENIE NAWIERZCHNI ROZEBRANEJ POD NOWOPROJEKTOWANE SIECI I INSTALACJE ZEWNĘTRZNE SANITARNE I ELEKTRYCZNE |  |  |  |  | 0
345 d.13 |  | Odtworzenie nawierzchni rozebranej pod nowoprojektowane sieci i instalacje zewnętrzne sanitarne i elektryczne | kpl. |  |  |  | 0
|  | 1 | kpl. | 1
|  |  |  | RAZEM | 1