## Arkusz1
PRZEDMIAR ROBÓT dla zadania TAŃCZ, TRENUJ, SPEŁNIAJ MARZENIA! Adaptacja budynku Białobrzeskiego Centrum Kultury "BIAŁE BRZEGI"
SALA TANECZNA
1. | Rozbiórka podestu o wymiarach 6*3*0,5m wraz z utylizacją materiałów | m2 | 18
2. | Zerwanie starego parkietu drewnianego wraz z utylizacją | m2 | 99
3. | Oczyszczenie i przygotowanie podłoża pod posadzkę samopoziomującą | m2 | 99
4. | Wykonanie wylewki samopoziomującej pod panele | m2 | 99
5. | Wykonanie nowej instalacji elektrycznej - oświetlenie i gniazdka + osprzęt elektryczny. Instalacja rozdzielona na salę taneczną, szatnię i magazynek | kpl | 1
6. | Wykonanie instalacji oraz montaż klimatyzatora kasetonowego dobranego do powierzchni pomieszczenia ok. 80m2 | kpl | 1
7. | Wykonanie wentylacji w sali tanecznej oraz w wydzielonych pomieszczeniach | kpl | 1
8. | Wykonanie ścianek działowych z płyt GK - przestrzeń wypełniona wełną | m2 | 28.5
9. | Montaż drzwi do pomieszczeń szatni oraz magazynku 80cm L+P, futryna regulowana 12 x 14 zgodne z ERKADO ALMATURA typ 1. W zestaw wchodzi klamka + zamek. | szt. | 2
10. | Montaż drzwi z korytaża do sali tanecznej i szatni 90cm L, futryna regulowana 56 x 58, zgodne z ERKADO ALMATURA typ 1. W zestaw wchodzi klamka + zamek. | szt. | 2
11. | Wykonanie sufitu podwieszanego typ ARMSTRONG z płytami 600x600x15-19 z płytami sufitowymi o podwyższonych parametrach pochłaniania dźwięków. Wymagamy aby płyta sufitowa charakteryzowała się parametrami dźwiękochłonności na poziomie ἀ co najmniej 0,90 zgodnie z EN ISO 11654 oraz NRC co najmniej 0,90 zgodnie z ASTM C423 | m2 | 98
12. | Montaż lamp LED w suficie | szt. | 14
13. | Wymiana grzejników w sali | szt. | 6
14. | Likwidacja grzejnika na krótkiej ściania | kpl | 1
15. | Obudowa parapetów wewnętrznych 2,15 x 0,34 okładziną z aglomarmuru gr. 2cm | szt. | 6
16. | Wykonanie obudów grzejników 1,6 x 1,1 z płyt MDF | szt. | 6
17. | Wykonanie zabudowy instalacji pionów CO z płyt GK 2,0 x 0,5 x 0,1 z wykonaniem rewizji do zaworu | szt. | 3
18. | Montaż luster na ścianie sali tanecznej | m2 | 18
19. | Montaż płyt gipsowych na klej suche tynki (wysokość 3m) | m2 | 133
20. | Wykonanie tynku na ścianie z oknami w sali tanecznej | m2 | 25.5
21. | Dwukrotne malowanie ściany z oknami w sali tanecznej | m2 | 25.5
22. | Wykonanie mozatynku na ścianach 13,5x3,0 i 6,0x3,0 | m2 | 58.5
23. | Wykonanie tynku na ścianach w szatni oraz magazynku | m2 | 62
24. | Dwukrotne malowanie ścian w szatni oraz magazynku | m2 | 62
25. | Montaż podłogi z paneli winylowych zgodnej z PERGO Rigid, wodoodpornej, o klasie ścieralności 34 lub paneli laminowanych, wodoodpornych o klasie ścieralności AC5 lub AC6, wraz z podkładem o podwyższonej redukcji dźwięków (parametr poprawy akustycznej RWS - eliminacja odgłosów - na poziomie ponad 30%), dopasowaną listwą przypodłogową i wypełnieniem szczelin dylatacyjnych pianą montażową PE Foam | m2 | 91.5
26. | Ułożenie płytek (terakota) w magazynku o wymiarach 3,0x2,5 wraz z cokołem 10cm | m2 | 7.5
27. | Montaż rolet wewnętrznych materiałowych o wymiarach 0,86 x 1,50m, kolor ciemny szary, blackout 100% zaciemnienia | szt. | 12
KORYTARZ parter
28. | Demontaż paneli | m2 | 35
29. | Wykonanie sufitu podwieszanego z GK - tożsamy z dalszą częścią korytarza | m2 | 35
30. | Montaż lamp LED w suficie | szt. | 4
31. | Wykonanie nowej instalacji elektrycznej na korytarzu | kpl | 1
32. | Montaż drzwi do pomieszczeń sanitarnych 100cm P, zgodne z ERKADO ALMATURA typ 1. W zestaw wchodzi klamka + zamek. W zakres wchodzi poszerzenie otworu o 20cm, wstawienie nadproża, montaż futryny, listwa progowa | kpl | 1
33. | Montaż płyt gipsowych na ścianach na klej suche tynki (wysokość 3m) | m2 | 67.8
34. | Ułożenie płytek (terakota) model Suomi Brown Relief 120x30cm - tożsamych z dalszą częścią korytarza | m2 | 35
35. | Wykonanie cokołu wys. 12cm z płytek Suomi Brown Relief 120x30cm | m | 22.6
36. | Wykonanie tynku na ścianach | m2 | 67.8
37. | Dwukrotne malowanie ścian | m2 | 67.8