## KO
KOSZTORYS OFERTOWY
Budowa drogi gminnej w m. Fanianowo
Lp | Nr ST Kod poz. Przedmiaru | Wyszczególnienie elementów rozliczeniowych | Jednostka |  | Cena jednostkowa (zł) | Wartość pozycji (zł)
|  |  | Naz | Ilość
1 | 2 | 3 | 4 | 5 | 6 | 7
x | x | ROBOTY PRZYGOTOWAWCZE | x | x | x | x
1 | D.01.01.01 | Odtworzenie trasy i punktów wysokościowych przy robotach liniowych w terenie równinnym | km | 0.742
2 | D.01.02.01 | Karczowanie drzew o średnicy do 50 cm wraz z wywozem dłużyc, karpiny i gałęzi na odległość do 10 km | szt. | 28
3 | D.01.02.02 | Mechaniczne usunięcie warstwy ziemi urodzajnej (humusu) | m3 | 600
x | x | ROBOTY ZIEMNE | x | x
4 | D.02.01.01 | Wykonanie wykopów w gruntach nieskalistych | m3 | 1390
5 | D.02.03.01 | Wykonanie nasypów | m3 | 62
x | x | PODBUDOWY | x | x | x | x
6 | D.04.01.01 | Profilowanie i zagęszczanie podłoża wykonywane mechanicznie pod warstwy konstrukcyjne nawierzchni,wykonywane mechanicznie - nawierzchnia jezdni, poboczy, zjazdów | m2 | 5372
7 | D.04.05.01 | Wykonanie warstwy gruntu stabilizowanego cementem C3/4, gr 10cm - nawierzchnia zjazdów | m2 | 540
8 | D.04.05.01 | Wykonanie warstwy gruntu stabilizowanego cementem C3/4, gr 15cm - nawierzchnia jezdni | m2 | 3780
9 | D.04.04.02 | Podbudowa z mieszanki niezwiązanej - kruszywo łamane 0/31,5 gr.20cm - nawierzchnia zjazdów | m2 | 495
10 | D.04.04.02 | Podbudowa z mieszanki niezwiązanej - kruszywo łamane 0/31,5 gr.20cm - nawierzchnia jezdni | m2 | 3604
11 | D.04.04.02 | Wykonanie umocnienia pobocza z kruszywa łamanego 0/31,5 stabilizowanego mechanicznie o gr. 20cm - nawierzchnia poboczy | m2 | 1052
12 | D.04.03.01 | Oczyszczenie warstw konstrukcyjnych nieulepszonych | m2 | 4099
13 | D.04.03.01 | Skropienie warstw konstrukcyjnych nieulepszonych | m2 | 4099
14 | D.04.03.01 | Oczyszczenie warstw konstrukcyjnych bitumicznych | m2 | 3276
15 | D.04.03.01 | Skropienie warstw konstrukcyjnych bitumicznych | m2 | 3276
x | x | NAWIERZCHNIE | x | x | x | x
16 | D.05.03.05 | Nawierzchnia z betonu asfaltowego warstwa wiążąca AC 16 W gr.5cm - nawierzchnia jezdni | m2 | 3276
17 | D.05.03.05 | Nawierzchnia z betonu asfaltowego warstwa ścieralna AC 11 S gr.4 cm - nawierzchnia jezdni | m2 | 3150
18 | D.05.03.05 | Nawierzchnia z betonu asfaltowego warstwa ścieralna AC 11 S gr.5 cm - nawierzchnia zjazdów | m2 | 450
x | x | OZNAKOWANIE PIONOWE | x | x | x | x
19 | D.07.02.01 | Ustawienie słupków do znaków z rur stalowych | szt. | 4
20 | D.07.02.01 | Przymocowanie tarcz znaków do słupków | szt. | 8
x | x | INNE ROBOTY | x | x | x | x
21 | D.10.08.01 | Regulacja pionowa studzienek kanalizacyjnych | szt. | 15
22 | D.10.08.01 | Regulacja pionowa zaworów wodociągowych | szt. | 4
23 | D.01.01.01 | Wykonanie inwentaryzacji powykonawczej | km | 0.742
SUMA (netto)
VAT 23%
SUMA (brutto)

## Arkusz1
| ilosc mb | pow 1m2 | powierzchnia
p4 |  | 0.24 | 0
p13 |  | 0.2625 | 0
p14 | 9 | 0.375 | 3.375
p10 | 5 | 2 | 10
p-17 | 30 |  | 3.42
16.795