## ZAKRES GMINY
Załącznik nr 2.2 do siwz nr WIM.271.1.5.2024
Załącznik nr 2 do umowy nr WIM/ /2024 z dnia ………...r.
Zakres rzeczowo-finansowy robót
„Budowa ul. Nowojachtowej na odcinku od ul. Jachtowej do ul. Uzdrowiskowej ETAP IA i Etap IB w Świnoujściu "
Nr | Podstawa, opis robót |  | Jm | Cena netto (zł) | Cena netto (zł) | Wartość netto (zł)
1 | 2 |  | 3 | 4 | 5 | 6
ZAKRES GMINY
1. | ROBOTY PRZYGOTOWAWCZE |  |  |  |  | 0
1.1 | Obsługa geodezyjna Nr ST: D-01.01.01 Kod CPV: CPV, 45112000-5 |  | ryczałt | 1 |  | 0
1.2 | Wprowadzenie i utrzymanie czasowej organizacji ruchu Nr ST: D-00.00.00 Kod CPV: CPV, 45112000-5 |  | ryczałt | 1 |  | 0
1.3 | KNR 2-01 0125/01 Usunięcie warstwy ziemi urodzajnej grubości do 15cm wraz z wywozem na odkład do ponownego wykorzystania Nr ST: D-01.02.02 Kod CPV: CPV, 45112000-5 |  | m2 | 1891.7 |  | 0
1.4 | KNR 2-31 0811/01 Rozebranie nawierzchni z kostki kamiennej wraz z wywozem na odkład do ponownego wykorzystania Nr ST: D-00.00.00 Kod CPV: CPV, 45233220-7 |  | m2 | 711 |  | 0
1.5 | KNR 2-31 0803/03 Rozebranie mechaniczne nawierzchni z mieszanek mineralno-bitumicznych o grubości 3cm Nr ST: D-00.00.00 Kod CPV: CPV, 45233220-7 |  | m2 | 186 |  | 0
1.6 | KNR 2-31 0803/04 Rozebranie mechaniczne nawierzchni z mieszanek mineralno-bitumicznych o grubości 3cm - za każdy dalszy 1cm Nr ST: D-00.00.00 Kod CPV: CPV, 45233220-7 (Krotność= 4) |  | m2 | 186 |  | 0
1.7 | KNR 2-31 0802/07 Rozebranie mechaniczne podbudowy z kruszywa kamiennego pod nawierzchnią brukową ul. Jachtowej, chodnika i drogi rowerowej grubości 15cm, Nr ST: D-00.00.00 Kod CPV: CPV, 45233220-7 |  | m2 | 897 |  | 0
1.8 | KNR 2-31 0813/03 Rozebranie krawężników kamiennych 15x30 cm Nr ST: D-00.00.00 Kod CPV: CPV, 45233220-7 |  | m | 170 |  | 0
1.9 | KNR 2-31 0813/03 Rozebranie betonowych obrzeży chodnikowych Nr ST: D-00.00.00 Kod CPV: CPV, 45233220-7 |  | m | 320 |  | 0
1.10 | KNR 2-31 0812/03 Rozebranie ław z betonu pod krawężnikami i obrzeżami Nr ST: D-00.00.00 Kod CPV: CPV, 45233220-7 |  | m3 | 27.9 |  | 0
1.11 | KNR 2-01 0202/02 Roboty ziemne w gruncie kategorii III wykonywane koparkami przedsiębiernymi o pojemności łyżki 0,40m3 z transportem urobku samochodami samowyładowczymi do 5t na odległość do 1km. Usunięcie warstwy ziemi urodzajnej grubości do 15cm Nr ST: D-01.02.02 Kod CPV: CPV, 45112000-5 |  | m3 | 2253.92 |  | 0
1.12 | KNR 2-01 0235/02 Formowanie i zagęszczanie koparkami nasypów z gruntu kategorii III-IV o wysokości do3m (Koparka kołowa 74kW (100KM)) Nr ST: D-01.02.02 Kod CPV: CPV, 45112000-5 |  | m3 | 927.5 |  | 0
1.13 | KNR 4-01 0108/11 Wywiezienie gruzu spryzmowanego samochodami samowyładowczymi na odległość do 1km Nr ST: D-00.00.00 Kod CPV: CPV, 45233220-7 |  | m3 | 1741.11 |  | 0
1.14 | KNR 4-01 0108/12 Wywiezienie gruzu spryzmowanego samochodami samowyładowczymi - za każdy następny 1 km Nr ST: D-00.00.00 Kod CPV: CPV, 45233220-7 (Krotność= 14) |  | m3 | 1741.11 |  | 0
2. | ROBOTY DROGOWE |  |  |  |  | 0
| WYKONANIE KORYTOWANIA |  |  |  |  | 0
2.1 | KNR 2-31 0101/01 Koryta o głębokości 20 cm wykonywane mechanicznie na całej szerokości jezdni i chodników w gruncie kategorii I-IV Nr ST: D-04.01.01 Kod CPV: CPV, 45233000-9 |  | m2 | 257 |  | 0
2.2 | KNR 2-31 0101/02 Koryta wykonywane mechanicznie na całej szerokości projektowanych nawierzchni w gruncie kategorii I-IV - za każde dalsze 5cm ponad 20cm. Pełnej głębokości Nr ST: D-04.01.01 Kod CPV: CPV, 45233000-9 (Krotność= 6,6) |  | m2 | 36 |  | 0
2.3 | KNR 2-31 0101/02 Koryta wykonywane mechanicznie na całej szerokości projektowanych nawierzchni w gruncie kategorii I-IV - za każde dalsze 5cm ponad 20cm. Pełnej głębokości Nr ST: D-04.01.01 Kod CPV: CPV, 45233000-9 (Krotność= 6,3) |  | m2 | 221 |  | 0
2.4 | KNR 2-31 0103/02 Profilowanie i zagęszczanie ręczne podłoża pod warstwy konstrukcyjne nawierzchni w gruncie kategorii III-IV Nr ST: D-04.01.01 Kod CPV: CPV, 45233000-9 | m2 | m2 | 8367 |  | 0
2.5 | KNR 4-01 0108/11 Wywiezienie gruzu spryzmowanego samochodami samowyładowczymi na odległość do 1km Nr ST: D-00.00.00 Kod CPV: CPV, 45233220-7 | m3 | m3 | 147.26 |  | 0
2.6 | KNR 4-01 0108/12 Wywiezienie gruzu spryzmowanego samochodami samowyładowczymi - za każdy następny 1 km Nr ST: D-00.00.00 Kod CPV: CPV, 45233220-7 (Krotność= 14) | m3 | m3 | 147.26 |  | 0
2.7 | DOLNE WARSTWY PODBUDOWY Z MIESZANKI ZWIĄZANEJ SPOIWEM HYDRAULICZNYM -15cm, 20cm, 25cm |  |  |  |  | 0
2.8 | KNR 2-31 0111/01 Podbudowy z gruntu stabilizowanego cementem (C1,5/2,0) o grubości po zagęszczeniu 12cm Nr ST: D-04.05.01 Kod CPV: CPV, 45233000-9 |  | m2 | 5724 |  | 0
2.9 | KNR 2-31 0111/02 Podbudowy z gruntu stabilizowanego cementem (C1,5/2,0) - za każdy dalszy 1cm Nr ST: D-04.05.01 Kod CPV: CPV, 45233000-9 (Krotność= 13) |  | m2 | 5152 |  | 0
2.10 | KNR 2-31 0111/02 Podbudowy z gruntu stabilizowanego cementem (C1,5/2,0) - za każdy dalszy 1cm Nr ST: D-04.05.01 Kod CPV: CPV, 45233000-9 (Krotność= 8) |  | m2 | 351 |  | 0
2.11 | KNR 2-31 0111/02 Podbudowy z gruntu stabilizowanego cementem (C1,5/2,0) - za każdy dalszy 1cm Nr ST: D-04.05.01 Kod CPV: CPV, 45233000-9 (Krotność= 3) |  | m2 | 221 |  | 0
2.12 | KNR 2-31 0109/01 Podbudowa betonowa ze zbrojeniem rozproszonym z włókna szklanego (1000g/m3) C16/20 o grubości warstwy po zagęszczeniu 12cm Nr ST: D-04.05.01 Kod CPV: CPV, 45233000-9 |  | m2 | 221 |  | 0
2.13 | KNR 2-31 0109/02 Podbudowy betonowe z dylatacją - za każdy dalszy 1cm ponad 12cm Nr ST: D-04.05.01 Kod CPV: CPV, 45233000-9 (Krotność= 8) |  | m2 | 221 |  | 0
2.14 | PODBUDOWA Z KRUSZYWA ŁAMANEGO #0/31,5 mm (C90/3) -15cm, 20cm |  |  |  |  | 0
2.15 | KNR 2-31 0114/05 Podbudowa z kruszywa łamanego #0/31,5mm - warstwa dolna o grubości po zagęszczeniu 15 cm Nr ST: D-04.04.02 Kod CPV: CPV, 45233000-9 |  | m2 | 6722 |  | 0
2.16 | KNR 2-31 0114/05 Podbudowa z kruszywa łamanego #4/31,5mm - warstwa dolna o grubości po zagęszczeniu 15 cm Nr ST: D-04.04.02 Kod CPV: CPV, 45233000-9 |  | m2 | 1415 |  | 0
2.17 | KNR 2-31 0114/06 Warstwa dolna podbudowy z kruszywa łamanego #0/31,5mm o grubości po zagęszczeniu 15cm - za każdy dalszy 1cm Nr ST: D-04.04.02 Kod CPV: CPV, 45233000-9 (Krotność= 5) |  | m2 | 5716 |  | 0
2.18 | KNR 2-31 0114/06 Warstwa dolna podbudowy z kruszywa łamanego #4/31,5mm o grubości po zagęszczeniu 15cm - za każdy dalszy 1cm Nr ST: D-04.04.02 Kod CPV: CPV, 45233000-9 (Krotność= 5) |  | m2 | 1415 |  | 0
2.19 | KNR 2-31 0114/05 Podbudowa z pospółki (U5) - warstwa dolna o grubości po zagęszczeniu 15 cm Nr ST: D-04.04.02 Kod CPV: CPV, 45233000-9 |  | m2 | 1648 |  | 0
2.20 | KNR 2-31 0114/06 Warstwa dolna podbudowy z pospółki (U5) o grubości po zagęszczeniu 15cm - za każdy dalszy 1cm Nr ST: D-04.04.02 Kod CPV: CPV, 45233000-9 (Krotność= 29) |  | m2 | 20 |  | 0
2.21 | KNR 2-31 0114/05 Podbudowa z warstwy kruszywa #0/16 - warstwa dolna o grubości po zagęszczeniu 15 cm Nr ST: D-04.04.02 Kod CPV: CPV, 45233000-9 (Krotność= 0,33) |  | m2 | 1415 |  | 0
2.22 | NAWIERZCHNIE |  |  |  |  | 0
2.23 | KNR 0-11 0317/03 Nawierzchnia z betonowej kostki brukowej 10x20, koloru szarego, o grubości 8 cm na podsypce cementowo-piaskowej o grubości 3 cm Nr ST: D-05.03.23a Kod CPV: CPV, 45233220-7 |  | m2 | 834 |  | 0
2.24 | KNR 0-11 0317/03 Nawierzchnia z betonowej kostki brukowej 20x60, koloru szarego, o grubości 8 cm na podsypce cementowo-piaskowej o grubości 3 cm Nr ST: D-05.03.23a Kod CPV: CPV, 45233220-7 |  | m2 | 172 |  | 0
2.25 | KNR 0-11 0317/03 Nawierzchnia z betonowej kostki brukowej 10x20, koloru grafitowego, o grubości 10 cm na podsypce cementowo-piaskowej o grubości 3 cm Nr ST: D-05.03.23a Kod CPV: CPV, 45233220-7 |  | m2 | 36 |  | 0
2.26 | KNR 0-11 0317/03 Układanie ścieku przykrawężnikowego szer. 20cm z kamiennej kostki brukowej z rozbiórki ul. Jachtowej 10x10, na podsypce cementowo-piaskowej o grubości 3 cm Nr ST: D-05.03.23a Kod CPV: CPV, 45233220-7 |  | m2 | 296.8 |  | 0
2.27 | KNR 2-31 0302/03 Nawierzchnie z kostki kamiennej brukowej 10x10x10 cm z rozbiórki ul. Jachtowej 10x10, na podsypce cementowo-piaskowej o grubości 3 cm Nr ST: D-05.03.01 Kod CPV: CPV, 45233220-7 |  | m2 | 315 |  | 0
2.28 | KNR 2-31 0302/03 Nawierzchnie z kostki kamiennej rzędowej o wysokości 18cm na podsypce cementowo-piaskowej Nr ST: D-05.03.01 Kod CPV: CPV, 45233220-7 |  | m2 | 221 |  | 0
2.29 | KNR 2-31 0310/05 Nawierzchnia z mieszanek mineralnej niezwiązanej #0/8 mm o grubości po zagęszczeniu 3cm Nr ST: D-05.03.13 Kod CPV: CPV, 45233220-7 |  | m2 | 1415 |  | 0
2.30 | BITUMICZNA WARSTWA PODBUDOWY ŁĄCZNEJ gr. 10 cm |  |  |  |  | 0
2.31 | KNR 2-31 0110/01 Podbudowy z mieszanek mineralno-bitumicznych AC20P na lepiszczu asfaltowym D35/50 o grubości warstwy po zagęszczeniu 4cm Nr ST: D-05.03.03 Kod CPV: CPV, 45233220-7 |  | m2 | 5132 |  | 0
2.32 | KNR 2-31 0110/02 Podbudowy z mieszanek mineralno-bitumicznych AC20P na lepiszczu asfaltowym D35/50 - za każdy dalszy 1cm grubości warstwy po zagęszczeniu ponad 4cm Nr ST: D-05.03.03 Kod CPV: CPV, 45233220-7 (Krotność= 6) |  | m2 | 5132 |  | 0
2.33 | KNR 2-31 1004/07 Skropienie podbudowy z kruszywa asfaltem Nr ST: D-04.03.01 Kod CPV: CPV, 45233000-9 |  | m2 | 5345 |  | 0
2.34 | BITUMICZNA WARSTWA WIĄŻĄCA ŁĄCZNEJ gr. 6 cm |  |  |  |  | 0
2.35 | KNR 2-31 0311/01 Nawierzchnia z mieszanek mineralno-bitumicznych grysowo-żwirowych (warstwa wiążąca z AC 16W (D50/70)), o grubości po zagęszczeniu 4cm Nr ST: D-05.03.03 Kod CPV: CPV, 45233220-7 |  | m2 | 5345 |  | 0
2.36 | KNR 2-31 0311/02 Nawierzchnia z mieszanek mineralno-bitumicznych grysowo-żwirowych (warstwa wiążąca z AC 16W (D50/70)), o grubości po zagęszczeniu 4cm - za każdy dalszy 1cm Nr ST: D-05.03.03 Kod CPV: CPV, 45233220-7 (Krotność= 2) |  | m2 | 5132 |  | 0
2.37 | KNR 2-31 1004/06 Oczyszczenie mechaniczne nawierzchni ulepszonej z bitumu Nr ST: D-04.03.01 Kod CPV: CPV, 45233000-9 |  | m2 | 5345 |  | 0
2.38 | KNR 2-31 1004/07 Skropienie nawierzchni bitumicznej asfaltem Nr ST: D-04.03.01 Kod CPV: CPV, 45233000-9 |  | m2 | 5345 |  | 0
2.39 | BITUMICZNA WARSTWA ŚCIERALNA ŁĄCZNEJ gr. 4 cm |  |  |  |  | 0
2.40 | KNR 2-31 0310/05 Nawierzchnia z mieszanek mineralno-bitumicznych grysowych (warstwa ścieralna z SMA 8S (PMB 45/80-55) o grubości po zagęszczeniu 3cm Nr ST: D-05.03.13 Kod CPV: CPV, 45233220-7 |  | m2 | 213 |  | 0
2.41 | KNR 2-31 0310/05 Nawierzchnia z mieszanek mineralno-bitumicznych grysowych (warstwa ścieralna z SMA 11S (PMB 45/80-55) o grubości po zagęszczeniu 3cm Nr ST: D-05.03.13 Kod CPV: CPV, 45233220-7 |  | m2 | 5132 |  | 0
2.42 | KNR 2-31 0310/06 Nawierzchnia z mieszanek mineralno-bitumicznych grysowych (warstwa ścieralna z SMA 11S (PMB 45/80-55) o grubości po zagęszczeniu 3cm - za każdy dalszy 1cm Nr ST: D-05.03.13 Kod CPV: CPV, 45233220-7 |  | m2 | 5132 |  | 0
2.43 | KNR 2-31 1004/07 Skropienie nawierzchni bitumicznej asfaltem Nr ST: D-04.03.01 Kod CPV: CPV, 45233000-9 |  | m2 | 5345 |  | 0
2.44 | ELEMENTY ULIC |  |  |  |  | 0
2.45 | KNR 2-31 0401/03 Rowki w gruncie kategorii I-II pod krawężniki i ławy krawężnikowe. Nr ST: D-08.01.01 Kod CPV: CPV, 45233222-1 |  | m | 1654 |  | 0
2.46 | KNR 2-31 0402/04 Ława betonowa z oporem pod krawężniki. Nr ST: D-08.01.01 Kod CPV: CPV, 45233222-1 |  | m3 | 149.9 |  | 0
2.47 | KNR 2-31 0403/03 Krawężniki kamienne o wymiarach 15x30cm na podsypce cementowo-piaskowej. Nr ST: D-08.01.02 Kod CPV: CPV, 45233222-1 |  | m | 1337 |  | 0
2.48 | KNR 2-31 0403/03 Krawężniki betonowe o wymiarach 15x30cm na podsypce cementowo-piaskowej. Nr ST: D-08.01.02 Kod CPV: CPV, 45233222-1 |  | m | 22 |  | 0
2.49 | KNR 2-31 0403/03 Krawężniki kamienne najazdowe o wymiarach 15x22cm na podsypce cementowo-piaskowej. Nr ST: D-08.01.02 Kod CPV: CPV, 45233222-1 |  | m | 140 |  | 0
2.50 | KNR 2-31 0402/04 analogia Ława betonowa pod krawężniki systemowe Nr ST: D-08.01.03 Kod CPV: CPV, 45233000-9 |  | m3 | 31 |  | 0
2.51 | KNR 2-31 0404/04 analogia Krawężniki betonowe systemowe peronowe Nr ST: D-08.01.03 Kod CPV: CPV, 45233000-9 |  | m | 115 |  | 0
2.52 | KNR 2-31 0404/04 analogia Krawężniki betonowe systemowe, wykonywane na przejściach dla pieszych Nr ST: D-08.01.03 Kod CPV: CPV, 45233000-9 |  | m | 40 |  | 0
2.53 | KNR 2-31 0407/04 Obrzeża betonowe o wymiarach 30x8cm na ławie betonowej z wypełnieniem spoin zaprawą cementową. Nr ST: D-08.03.01 Kod CPV: CPV, 45233222-1 |  | m | 730 |  | 0
2.54 | KNR 2-31 0402/04 Ława betonowa z oporem pod obrzeża Nr ST: D-08.01.01 Kod CPV: CPV, 45233222-1 |  | m3 | 51.1 |  | 0
2.55 | KNR 2-31 0407/04 Elastyczne obrzeża trawnikowe z tworzywa sztucznego przytwierdzane do podłoża na kotwy Nr ST: D-08.03.01 Kod CPV: CPV, 45233222-1 |  | m | 730 |  | 0
3 | III STAŁA ORGANIZACJA RUCHU |  |  |  |  | 0
3.1 | KNR AT-04 0204/01 Białe oznakowanie poziome cienkowarstwowe Nr ST: D-07.01.01 Kod CPV: CPV, 45233000-9 |  | m2 | 248.95 |  | 0
3.2 | KNR AT-04 0204/01 Czerwone oznakowanie poziome cienkowarstwowe Nr ST: D-07.01.01 Kod CPV: CPV, 45233000-9 |  | m2 | 48 |  | 0
3.3 | KNR 2-25 0419/02 Budowa słupków do znaków drogowych z rur stalowych o średnicy fi 60mm. Nr ST: D-07.02.01 Kod CPV: CPV, 45233000-9 |  | szt | 30 |  | 0
3.4 | KNR 2-25 0420/01 Budowa aluminiowych płaskich znaków drogowych. Rozmiar średni Nr ST: D-07.02.01 Kod CPV: CPV, 45233000-9 |  | szt | 57 |  | 0
4 | POZOSTAŁE |  |  |  |  | 0
4.1 | KNR 2-01 0510/01 Humusowanie warstwą humusu grubości 10cm z obsianiem mieszanką traw niskich Nr ST: D-09.01.01 Kod CPV: CPV, 45112000-5 |  | m2 | 4498.8 |  | 0
4.2 | KNR 2-31 0702/01 Ustawienie koszy na śmieci - analogia Kod CPV: CPV, 45233000-9 |  | szt | 2 |  | 0
4.3 | KNR 2-31 0702/01 Ustawienie ławek parkowych stalowych - analogia |  | szt | 2 |  | 0
4.4 | KNR 2-31 0702/01 Ustawienie ławek parkowych betonowych - analogia |  | szt | 18 |  | 0
4.5 | KNR 2-31 0702/01 Ustawienie stojaków rowerowych stalowych - analogia |  | szt | 8 |  | 0
5 | ZIELEŃ |  |  |  |  | 0
I ROBOTY PRZYGOTOWAWCZE
5.1 | KNR 2-01 0108/02 Mechaniczne karczowanie zagajników średniej gęstości Nr ST: D-01.02.02 Kod CPV: CPV, 45112000-5 |  | ha | 0.24 |  | 0
5.2 | KNR 2-01 0101/02 Mechaniczne karczowanie drzew o średnicy do 25cm piłą mechaniczną Nr ST: D-01.02.02 Kod CPV: CPV, 45112000-5 |  | szt | 226 |  | 0
5.3 | KNR 2-01 0101/03 Mechaniczne karczowanie drzew o średnicy pow. 26 cm piłą mechaniczną Nr ST: D-01.02.02 Kod CPV: CPV, 45112000-5 |  | szt | 97 |  | 0
5.4 | KNR 2-01 0105/03 Mechaniczne karczowanie pni Nr ST: D-01.02.02 Kod CPV: CPV, 45112000-5 |  | szt | 323 |  | 0
5.5 | KNR 4-01 0108/11 Wywiezienie pni, konarów i galęzi samochodami samowyładowczymi na odległość do 1km Nr ST: D-00.00.00 Kod CPV: CPV, 45233220-7 |  | m3 | 649.23 |  | 0
5.6 | KNR 4-01 0108/08 Wywiezienie ziemi samochodami samowyładowczymi - na każdy następny 1km ponad 1km Nr ST: D-00.00.00 Kod CPV: CPV, 45233220-7 |  | m3 | 649.23 |  | 0
6 | II NASADZENIA |  |  |  |  | 0
6.1 | KNNR 10 0604/07 Sadzenie w terenie płaskim drzew w dole o średnicy 0,70m i głębokości 0,70m w gruncie kategorii I-III Nr ST: D-09.01.01 Kod CPV: CPV, 45112000-5 |  | szt. | 23 |  | 0
7 | BRANŻA ELEKTRYCZNA |  |  |  |  | 0
7.1 | Kopanie rowów dla kabli w sposób ręczny w gruncie kat. IV (362+595)*0.8*0.4 KNNR 50701-03 |  | m3 | 306.24 |  | 0
7.2 | Układanie uziomów w rowach kablowych KNNR 50907-06 |  | m3 | 1026 |  | 0
7.3 | Łączenie przewodów instalacji odgromowej lub przewodów wyrównawczych z bednarki o przekroju do 120 mm2 w wykopie KNNR 50611-01 |  | m | 157 |  | 0
7.4 | Nasypanie warstwy piasku na dnie rowu kablowego o szerokości do 0.6 m KNNR 50706-02 |  | m | 957 |  | 0
7.5 | Ułożenie rur osłonowych z PCW o śr.do 140 mm rura DVR 50 KNNR 50705-01 |  | m | 47 |  | 0
7.6 | Ułożenie rur osłonowych z PCW o śr.do 140 mm rura DVK 110 KNNR 50705-01 |  | m | 61 |  | 0
7.7 | Układanie kabli o masie do 1.0 kg/m w rurach i słupach kabel YAKY 4x25mm2 KNNR 50713-02 |  | m | 108 |  | 0
7.8 | Układanie kabli o masie do 1.0 kg/m w rowach kablowych ręcznie kabel YAKY 4x25mm2 KNNR 50707-02 |  | m | 1216 |  | 0
7.9 | Zarobienie na sucho końca kabla 4-żyłowego o przekroju żył do 50 mm2 na napięcie do 1 kV o izolacji i powłoce z tworzyw sztucznych KNNR 50726-10 |  | szt. | 96 |  | 0
7.10 | Nasypanie warstwy piasku na dnie rowu kablowego o szerokości do 0.6 m KNNR 50706-02 analogia |  | m | 957 |  | 0
7.11 | Zasypywanie rowów dla kabli wykonanych ręcznie w gruncie kat. IV KNNR 50702-03 |  | m3 | 229.68 |  | 0
7.12 | Montaż i stawianie słupów oświetleniowych o masie do 100 kg słup aluminiowy anodowany o wysokości 5m SM-2W fundament B-40 KNNR 51002-01 |  | szt | 47 |  | 0
7.13 | Montaż wysięgników rurowych o masie do 15 kg na słupie KNNR 51002-01 |  | szt | 47 |  | 0
7.14 | Montaż przewodów do opraw oświetleniowych - wciąganie w słupy, rury osło- nowe i wysięgniki przy wysokości latarń do 7 m KNNR 51003-02 |  | kpl. | 52 |  | 0
7.15 | Montaż opraw oświetlenia zewnętrznego na słupie - oprawa LED 36W DW KNNR 51004-01 |  | szt | 35 |  | 0
7.16 | Montaż opraw oświetlenia zewnętrznego na słupie - oprawa LED 24W DW KNNR 51004-01 |  | szt | 5 |  | 0
7.17 | Montaż opraw oświetlenia zewnętrznego na słupie - oprawa LED 24W ME KNNR 51004-01 |  | szt | 10 |  | 0
7.18 | Montaż opraw oświetlenia zewnętrznego na słupie - oprawa LED 36W T4 KNNR 51004-01 |  | szt | 2 |  | 0
7.19 | Uziomy ze stali profilowanej miedziowane o długości 3 m (metoda wykonania udarowa) - grunt kat.III KNNR 50606-04 |  | szt. | 8 |  | 0
7.20 | Badanie linii kablowej N.N.- kabel 4-żyłowy KNNR 51302-03 |  | odc | 48 |  | 0
7.21 | Badania i pomiary instalacji uziemiającej oraz skuteczności zerowania (pierwszy pomiar) |  | kpl. | 1 |  | 0
7.22 | Pomiary natężenia oświetlenia oraz luminancji |  | kpl. | 1 |  | 0
8 | BRANŻA ELEKTRYCZNA - KOLIZJE |  |  |  |  | 0
8.1 | Kopanie rowów dla kabli w sposób ręczny w gruncie kat. III KNNR 50701-02 |  | m3 | 96.8 |  | 0
8.2 | Układanie kabli o masie do 3.0 kg/m w rowach kablowych ręcznie KNNR 50707-04 analogia |  | m | 690 |  | 0
8.3 | Głowice małogabarytowe na kablach 4-żyłowych o przekroju do 240 mm2 na napięcie do 30 kV KNNR 50728-05 analogia |  | szt. | 4 |  | 0
8.4 | Ułożenie rur osłonowych z PCV o śr.do 160 mm dwudzielnych KNNR 50705-01 |  | m | 21 |  | 0
8.5 | Ułożenie rur osłonowych z PCV o śr.do 160 mm KNNR 50705-01 |  | m | 9 |  | 0
8.6 | Zasypywanie rowów kablowych wykonanych ręcznie w gruncie kat. III KNNR 50702-02 |  | m3 | 70.4 |  | 0
| Razem |  |  |  |  | 0
| Podatek VAT 23% |  |  |  |  | 0
| Ogółem |  |  |  |  | 0

## ZAKRES ZWIK
Budowa ulicy Nowojachtowej
ZAKRES ZWIK
L.p | Podstawa | Nazwa | j.m. | ilość | cena jednostkowa | suma
Prace przygotowawcze
1 | kalk. własna | Opracowanie projektu organizacji ruchu | kpl | 1
2 | kalkulacja własna | Pomiary przy wykopach dla rurociągów w terenie równinnym i nizinnym - obsługa gedodezyjna | kpl | 1
3 | kalkulacja własna | Zajęcie pasa drogowego. | kpl | 1
Roboty rozbiórkowe
4 | analiza indywidualna | Cięcie asfaltu piłą | m | 6
5 | KNR 2-31 0803-03 | Mechaniczne rozebranie nawierzchni z mieszanek mineralno-bitumicznych o grub. 3 cm - warstwa scieralna. | m2 | 52.5
6 | KNR 2-31 0803-04 | Mechaniczne rozebranie nawierzchni z mieszanek mineralno-bitumicznych - dalszy 1 cm grub.- warstwa scieralna. Krotność = 2 | m2 | 52.5
7 | KNR 2-31 0803-03 | Mechaniczne rozebranie nawierzchni z mieszanek mineralno-bitumicznych o grub. 3 cm - warstwa wiążąca. | m2 | 6
8 | KNR 2-31 0803-04 | Mechaniczne rozebranie nawierzchni z mieszanek mineralno-bitumicznych - dalszy 1 cm grub. Krotność = 4 | m2 | 6
9 | KNR 2-31 0802-07 | Mechaniczne rozebranie podbudowy z kruszywa kamiennego o grub. 15 cm. | m2 | 6
10 | KNR 2-31 0802-08 | Mechaniczne rozebranie podbudowy z kruszywa kamiennego - dalszy 1 cm grub. Krotność = 5 | m2 | 6
Roboty ziemne i montażowe w zakresie sieci wodociągowej
11 | KNR 2-01 0215-05 | Wykopy oraz przekopy wykonywane koparkami przedsiębiernymi 0.40 m3 na odkład w gruncie kat.I-II | m3 | 640
12 | KNR 2-01 0317-01 | Wykopy liniowe pod fundamenty, rurociągi, kolektory w gruntach suchych kat.I-II z wydobyciem urobku łopatą lub wyciągiem ręcznym głębokość do 1.5 m -szerokość 0.8-1.5 m | m3 | 64
13 | kalk. własna | Pompowanie wód gruntowych dla całego zakresu robót - ryczałt. | kpl. | 1
14 | KNR 2-01 0322-01 | Pełne umocnienie pionowych ścian wykopów liniowych o gł. do 3,0 m wypraskami w gruntach suchych kat. I-II wraz z rozbiórką(szer. do 1 m) | m2 | 1200
15 | KNR-W 2-18 0109-10 | Sieci wodociągowe - montaż rurociągów z rur polietylenowych (PE, PEHD) o śr. zewnętrznej 225 mm | m | 642.4
16 | kalkulacja własna | Sieci wodociągowe - montaż rurociągów z króćców FF 80mm (odejścia do hydrantów) | m | 6.2
17 | KNR-W 2-18 0801-02 Analogia | Trójnik el. 225/225*90 mm | kpl. | 4
18 | KNR-W 2-18 0801-02 Analogia | Czwórnik żeliwny 200x200mm | kpl. | 1
19 | KNR-W 2-18 0801-02 Analogia | Trójnik el. 160/160/160 mm | kpl. | 1
20 | KNR-W 2-18 0801-02 Analogia | Redukcja el.225/160 mm | kpl. | 1
21 | KNR-W 2-18 0801-02 Analogia | Trójnik el. 200/200/200 mm | kpl. | 1
22 | KNR-W 2-18 0801-02 Analogia | Złącze RK 200 mm | kpl. | 1
23 | KNR-W 2-18 0801-02 Analogia | Redukcja żeliwna 200/100 mm | kpl. | 1
24 | KNR-W 2-18 0801-02 Analogia | Łuk el. 225 mm 45 st. | kpl. | 5
25 | KNR-W 2-18 0801-02 Analogia | Łuk el. 225 mm 30 st.. | kpl. | 1
26 | KNR 2-19 0219-01 | Oznakowanie trasy wodociągu ułożonego w ziemi taśmą z tworzywa sztucznego | m | 648.4
27 | KNR-W 2-18 0211-04 | Zasuwy typu"E" kielichowo-kołnierzowe z obudową o śr.100 mm montowane na rurociągach PVC i PE - z nasuwką | kpl. | 2
28 | KNR-W 2-18 0211-07 | Zasuwy typu"E" kielichowo-kołnierzowe z obudową o śr. 200 mm montowane na rurociągach PVC i PE z nasuwką | kpl. | 4
29 | KNR-W 2-18 0219-03 | Hydranty pożarowe nadziemne o śr. 80 mm | kpl. | 4
30 | kalkulacja własna | Obsypka hydrantów mieszanką piaskowo-żwirową o wymiarach w planie 1,0x1,0 m i grub. 0,80 m | m3 | 3.2
31 | KNR 2-01 0230-01 | Zasypywanie wykopów spycharkami z przemieszczeniem gruntu na odl. do 10 m w gruncie kat. I-III | m3 | 677.88
32 | KNR-W 2-01 0228-01 | Zagęszczenie nasypów ubijakami mechanicznymi; grunty sypkie kat. I-III | m3 | 677.88
33 | KNR 2-01 0233-01 | Mechaniczne plantowanie terenu spycharkami gąsienicowymi o mocy 55 kW (75 KM) w gruncie kat. I-II | m2 | 1945.2
34 | KNR-W 2-18 0708-03 | Jednokrotne płukanie sieci wodociągowej o śr. nominalnej 80-90 mm Krotność = 2 | odc. 200m | 0.03
35 | KNR-W 2-18 0704-03 | Próba wodna szczelności sieci wodociągowych z rur typu HOBAS, PVC, PE, PEHD o śr.nominalnej 80-90 mm | odc. 200m | 0.03
36 | KNR-W 2-18 0707-02 | Dezynfekcja rurociągów sieci wodociągowych o śr.nominalnej 80-90 mm | odc. 200m | 0.03
37 | KNR-W 2-18 0704-03 | Próba wodna szczelności sieci wodociągowych z rur typu HOBAS, PVC, PE, PEHD o śr.nominalnej 200-225 mm | odc. 200m | 3.21
38 | KNR-W 2-18 0708-03 | Jednokrotne płukanie sieci wodociągowej o śr. nominalnej 250 mm Krotność = 2 | odc. 200m | 3.21
39 | KNR-W 2-18 0707-02 | Dezynfekcja rurociągów sieci wodociągowych o śr.nominalnej 200-250 mm | odc. 200m | 3.21
40 | KNR 2-19 0134-02 | Oznakowanie zasuw na słupku stalowym. | kpl. | 10
41 | KNR 4-01 0108-05 | Wywóz ziemi samochodami samowyładowczymi na odległość do 1 km grunt.kat. I-II | m3 | 27.8
42 | KNR 4-01 0108-08 | Wywóz ziemi samochodami samowyładowczymi - za każdy nast. 1 km Krotność = 5 | m3 | 27.8
Odtworzenie nawierzchni
43 | KNR 2-31 0114-05 | Podbudowa z kruszywa łamanego - warstwa dolna o grub.po zagęszcz. 15 cm | m2 | 6
44 | KNR 2-31 0114-05 | Podbudowa z kruszywa łamanego - warstwa dolna - za każdy dalszy 1 cm grub.po zagęszcz. Krotność = 5 | m2 | 6
45 | kalkulacja własna | Odtworzenie nawierzchni asfaltowej zgodnie z wydanymi decyzjami (bez wykonania podbudowy) | kpl. | 1
SUMA ZAKRES ZWIK

## ZAKRES PEC - 1
ZAKRES PEC
TER
Budowa osiedlowej sieci ciepłowniczej wysokoparametrowej 2xDn200/315mm od punktu C połączenia z siecią przy skrzyżowaniu ulicy Jachtowej i nowo projektowanej ul. Nowojachtowej do punktu z42 w ul. Nowojachtowej w Świnoujściu
Nr | Podstawa | Opis robót | Jm | Ilość | Cena | Wartość
1 | 2 | 3 | 4 | 5 | 6 | 7
1. Roboty ziemne - wykopy
1 | KNR 2-01 0119/03 | Roboty pomiarowe przy liniowych robotach ziemnych - trasa dróg w terenie równinnym | km | 0.33 | 0 | 0
2 | KNR 2-01 0201/05 | Roboty ziemne w gruncie kategorii III wykonywane koparkami przedsiębiernymi o pojemności łyżki 0,25m3 z transportem urobku samochodami samowyładowczymi na odległość do 1km | m3 | 246.32 | 0 | 0
3 | KNR 2-01 0301/02 | Roboty ziemne w gruncie kategorii III z transportem urobku samochodami samowyładowczymi na odległość do 1km - wykopy ręczne kolizje | m3 | 27.37 | 0 | 0
4 | KNR 2-01 0301/02 | Roboty ziemne w gruncie kategorii III z transportem urobku samochodami samowyładowczymi na odległość do 1km - wykopy ręczne poszerzenia na spawy | m3 | 18.2 | 0 | 0
5 | KNR 2-01 0214/04.1 | Nakłady uzupełniające do tablic 0201-0213 za każde dalsze rozpoczęte 0,5km odległości transportu gruntu kategorii III-IV samochodami samowyładowczymi do 5t na odległość ponad 1km po drogach utwardzonych - dodatkowe 14 km | m3 | 291.89 | 0 | 0
6 | KNR 2-01 0322/07 | Ażurowe umocnienie palami szalunkowymi (wypraskami) pionowych ścian wykopów liniowych w gruncie suchym kategorii III-IV o szerokości do 1m i głębokości do 3m wraz z rozbiórką | m2 | 89.67 | 0 | 0
7 | KNR 2-01 0322/11 | Ażurowe umocnienie palami szalunkowymi (wypraskami) pionowych ścian wykopów liniowych w gruncie suchym kategorii I-IV o szerokości do 1m - dodatek za każdy dalszy 1,0m szerokości wykopu przy głębokości do 3m | m2 | 89.67 | 0 | 0
8 | KNR-W 2-18 0901/01 | Montaż konstrukcji podwieszeń kabli energetycznych i telekomunikacyjnych typu lekkiego, elementy o rozpiętości 4,00m | kpl | 2 | 0 | 0
9 | KNR 5-10 0303/02 | Układanie w wykopie rur ochronnych z PCW o średnicy do 110mm - rury dwudzielne typ Arot Dn110 - zabezpieczenie kabli | m | 5 | 0 | 0
10 | KNR-W 2-18 0901/06 | Demontaż konstrukcji podwieszeń kabli energetycznych i telekomunikacyjnych typu lekkiego, elementy o rozpiętości 4,00m | kpl | 2 | 0 | 0
11 | KNR-W 2-18 0511/01 | Podłoża pod kanały i obiekty z materiałów sypkich o grubości 10cm | m3 | 19.5 | 0 | 0
|  | Roboty ziemne - wykopy |  |  |  | 0
2. Odcinek od C do z42 sieć 2xDn200/315mm
12 | Kalkulacja indywidualna | Demontaż nasuwki końcowej Dn315mm w celu wykonania włączenia do sieci w punkcie C | kpl | 2 | 0 | 0
13 | KNR 4-04 0814/04 | Analogia. Przecinanie poprzeczne palnikiem tlenowym stali okrągłej średnicy 38-50mm - demontaż dekla Dn200mm | szt | 2 | 0 | 0
14 | KNR 2-20u1 0200/01 | Montaż rur preizolowanych średnicy powyżej 225mm dla rurociągu o średnicy do 219,1/315mm, grubość ścianki 4,5mm - Dn200/315mm, rury stalowe St.37.0 zgodne z normą EN 253, jakości P 235 GH wg PN-EN 10216-2 bez szwu z alarmem, pmax=25bar, tmaxciągła=140st.C, L=12,0m | m | 219 | 0 | 0
15 | KNR 2-20u1 0200/01 | Montaż rur preizolowanych średnicy powyżej 225mm dla rurociągu o średnicy do 219,1/315mm, grubość ścianki 4,5mm - Dn200/315mm, rury stalowe St.37.0 zgodne z normą EN 253, jakości P 235 GH wg PN-EN 10216-2 bez szwu z alarmem gięte fabrycznie w lewo, pmax=25bar, tmaxciągła=140st.C, R=51,0m, kąt gięcia 13,5st. L=12,0m | m | 72 | 0 | 0
16 | KNR-W 7-09 0213/01 | Spawanie ręczne łukowe z radiologicznym badaniem spoin, rurociągów ze stali nisko- i średniostopowych przeznaczonych do pracy w podwyższonych temperaturach o średnicy do 219,1mm i grubości ścianki do 8mm | złącze | 52 | 0 | 0
17 | KNR 7-29 0401/08 | Badania radiograficzne metodą centryczną, obwodowych doczołowych złączy spawanych rur o średnicy 219mm i grubości ścianki do 9mm | szt | 52 | 0 | 0
18 | KNR 2-20u1 0800/01 | Montaż muf tulejowych, rura osłonowa o średnicy do 315mm, średnica zewnętrzna rury stalowej do 219,1mm - złącze termokurczliwe zgrzewane elektryczne Dn315mm z kompletem składników pianki izolacyjnej i elementów grzejnych, L=0,6m | mufę | 52 | 0 | 0
19 | KNR-W 7-09 2117/01 | Montaż kształtek stalowych spawanych o średnicy zewnętrznej do 219,1mm i grubości ścianki do 6,3mm - kolano prefabrykowane Dn200/315mm, 90st., L=1,0x1,0m | szt | 10 | 0 | 0
20 | KNR-W 7-09 2117/01 | Montaż kształtek stalowych spawanych o średnicy zewnętrznej do 219,1mm i grubości ścianki do 6,3mm - kolano prefabrykowane Dn200/315mm, 85st., L=1,0x1,0m | szt | 2 | 0 | 0
21 | KNR-W 7-09 2117/01 | Montaż kształtek stalowych spawanych o średnicy zewnętrznej do 219,1mm i grubości ścianki do 6,3mm - kolano prefabrykowane Dn200/315mm, 80st., L=1,0x1,0m | szt | 2 | 0 | 0
22 | KNR-W 7-09 2117/01 | Montaż kształtek stalowych spawanych o średnicy zewnętrznej do 219,1mm i grubości ścianki do 6,3mm - kolano prefabrykowane Dn200/315mm, 5st., L=1,0x1,0m | szt | 2 | 0 | 0
23 | KNR 2-16 0617/01 | Analogia. Owinięcie izolacji rurociągów matami piankowymi kompensacyjnymi grubości 40mm o wym. 1,0x0,5m (120 szt) | m2 | 60 | 0 | 0
24 | KNR 2-20u1 2200/09 | Montaż łącznika zaciskowego instalacji systemu alarmowego 2 szt/mufę | szt | 104 | 0 | 0
25 | Kalkulacja indywidualna | Materiały niezbędne do wykonania sieci: izolacyjna rurka termokurczliwa | szt | 1 | 0 | 0
26 | Kalkulacja indywidualna | Materiały niezbędne do wykonania sieci: podkładki dystansowe 2szt/mufę | szt | 104 | 0 | 0
27 | KNR 2-20u1 2100/01 | Montaż instalacji systemu alarmowego na mufie | połączenie | 52 | 0 | 0
28 | KNR 2-20u1 2300/01 | Testowanie instalacji alarmowej - pomiar pierwszy | pomiar | 1 | 0 | 0
29 | KNR 2-20u1 2300/02 | Testowanie instalacji alarmowej - pomiar następny | pomiar | 51 | 0 | 0
|  | Odcinek od C do z42 sieć 2xDn200/315mm |  |  |  | 0
3. Uruchomienie i próby rurociągów
30 | KNR-W 2-18 0708/02 | Jednokrotne płukanie sieci wodociągowej z rurociągów o średnicy nominalnej 200mm (odcinek - 200m) - dwukrotnie | odcinek | 2 | 0 | 0
31 | KNR-W 2-18 9910/04 | Dopłata lub potrącenie do dezynfekcji i płukania rurociągów o długości różnej od 200m lub 500m przy średnicy rur 200mm (odcinek=10m) - dwukrotnie | odcinek | -6 | 0 | 0
32 | KNR 2-20 0207/02 | Próby szczelności rurociągów sieci cieplnych o średnicy nominalnej 200-600mm | m | 325 | 0 | 0
33 | KNR 2-20 0208/02 | Uruchomienie sieci cieplnej o średnicy nominalnej 200-300mm | m | 100 | 0 | 0
34 | KNR 2-20 0208/06 | Dodatkowe nakłady za każde rozpoczęte 10m (ponad 100m długości) sieci cieplnej niezależnie od średnicy rurociągu | m | 70 | 0 | 0
35 | KNR-W 7-09 0205/05 | Spawanie ręczne łukowe bez radiologicznego badania spoin, rurociągów ze stali nisko- i średniostopowych przeznaczonych do pracy w podwyższonych temperaturach o średnicy do 133mm i grubości ścianki do 6,3mm | złącze | 2 | 0 | 0
36 | KNR-W 2-18 0105/02 | Rurociągi z rur stalowych o złączach spawanych o średnicy zewnętrznej 108,0mm i grubości ścianki 5,0mm | m | 30 | 0 | 0
37 | KNR-W 7-09 2501/08 | Montaż zaworów spawanych na ciśnienie nominalne do 2,5MPa o średnicy nominalnej do 100mm | szt | 2 | 0 | 0
38 | KNR-W 7-09 0205/05 | Spawanie ręczne łukowe bez radiologicznego badania spoin, rurociągów ze stali nisko- i średniostopowych przeznaczonych do pracy w podwyższonych temperaturach o średnicy do 133mm i grubości ścianki do 6,3mm | złącze | 2 | 0 | 0
39 | KNR 4-04 0704/04 | Demontaż przy użyciu palnika tlenowego przewodów z rur stalowych bez szwu średnicy 114-133mm | m | 30 | 0 | 0
40 | Kalkulacja indywidualna | Odzysk materiału z tytułu 1 razowej rozbiórki - 95% tab. 0808/9 KNR 2-25 | m | -30 | 0 | 0
41 | KNR 4-05t1 0218/02 | Demontaż zasuwy żeliwnej kielichowej o średnicy nominalnej 100mm uszczelnionej ołowiem - analogia | szt | 2 | 0 | 0
42 | KNR-W 7-09 2501/07 | Odzysk materiału z tytułu 1 razowej rozbiórki - 95% tab. 0808/9 KNR 2-25 | szt | -2 | 0 | 0
|  | Uruchomienie i próby rurociągów |  |  |  | 0
4. Roboty ziemne - zasypanie wykopów
43 | KNR-W 2-18 0511/04 | Podłoża pod kanały i obiekty z materiałów sypkich o grubości 25cm - obsypka, nadsypka | m3 | 55.6 | 0 | 0
44 | KNR-W 2-19 0102/01 | Oznakowanie taśmą z tworzywa sztucznego trasy ciepłociągu ułożonego w ziemi | m | 325 | 0 | 0
45 | Kalkulacja indywidualna | Piasek lub pospółka na zasypanie wykopu | m3 | 191.46 | 0 | 0
46 | KNR 2-01 0230/01.1 | Zasypanie wykopów spycharkami gąsienicowymi 55kW (75KM) z przemieszczeniem gruntu kategorii I-III na odległość do 10m | m3 | 172.31 | 0 | 0
47 | KNR 2-01 0320/02.1 | Zasypywanie wykopów liniowych w gruncie kategorii III-IV o ścianach pionowych o szerokości 0,8-1,5m i głębokości do 1,5m | m3 | 19.15 | 0 | 0
48 | KNR 2-01 0236/01 | Zagęszczenie nasypów z gruntu sypkiego kategorii I-III ubijakami mechanicznymi (wsp. 1,86; t=9907/05) | m3 | 191.46 | 0 | 0
49 | KNR 2-01 0119/03 | Roboty pomiarowe przy liniowych robotach ziemnych - trasa dróg w terenie równinnym | km | 0.33 | 0 | 0
|  | Roboty ziemne - zasypanie wykopów |  |  |  | 0
|  | Razem k.b. |  |  |  | 0
|  | Podatek VAT 23% |  |  |  | 0
|  | Ogółem |  |  |  | 0

## ZAKRES PEC - 2
ZAKRES PEC 2
TER
Budowa osiedlowej sieci ciepłowniczej od punktu z42 w ul. Nowojachtowej do punktu P1 w ul. Uzdrowiskowej w Świnoujściu
Nr | Podstawa | Opis robót | Jm | Ilość | Cena | Wartość
1 | 2 | 3 | 4 | 5 | 6 | 7
1. Roboty ziemne - wykopy
1 | KNR 2-01 0119/03 | Roboty pomiarowe przy liniowych robotach ziemnych - trasa dróg w terenie równinnym | km | 1.29 | 0 | 0
2 | KNR 2-01 0125/02 | Ręczne usunięcie z przerzutem, warstwy ziemi urodzajnej z darnią grubości do 15cm | m2 | 25 | 0 | 0
3 | Kalkulacja indywidualna | Zabezpieczenie nasadzeń i korzeni roślin | kpl | 1 | 0 | 0
4 | Kalkulacja indywidualna | Posmarowanie maścią ogrodniczą uszkodzonych korzeni roślin | kpl | 1 | 0 | 0
5 | Kalkulacja indywidualna | Oczyszczenie terenu z drobnej roślinności | kpl | 1 | 0 | 0
6 | KNR 2-01 0125/06 | Ręczne usunięcie warstwy ziemi urodzajnej z przerzutem z darnią - dopłata za każde dalsze 5cm grubości ponad 15cm - zmniejszenie nakładu o 5 cm | m2 | -25 | 0 | 0
7 | KNR 2-01 0201/05 | Roboty ziemne w gruncie kategorii III wykonywane koparkami przedsiębiernymi o pojemności łyżki 0,25m3 z transportem urobku samochodami samowyładowczymi na odległość do 1km | m3 | 684.63 | 0 | 0
8 | KNR 2-01 0301/02 | Roboty ziemne w gruncie kategorii III z transportem urobku samochodami samowyładowczymi na odległość do 1km - wykopy ręczne | m3 | 76.07 | 0 | 0
9 | KNR 2-01 0301/02 | Roboty ziemne w gruncie kategorii III z transportem urobku samochodami samowyładowczymi na odległość do 1km - wykopy ręczne poszerzenia na spawy | m3 | 48.25 | 0 | 0
10 | KNR 2-01 0214/04.1 | Nakłady uzupełniające do tablic 0201-0213 za każde dalsze rozpoczęte 0,5km odległości transportu gruntu kategorii III-IV samochodami samowyładowczymi do 5t na odległość ponad 1km po drogach utwardzonych - dodatkowe 9 km | m3 | 808.95 | 0 | 0
11 | KNR 2-01 0322/07 | Ażurowe umocnienie palami szalunkowymi (wypraskami) pionowych ścian wykopów liniowych w gruncie suchym kategorii III-IV o szerokości do 1m i głębokości do 3m wraz z rozbiórką | m2 | 282.97 | 0 | 0
12 | KNR 2-01 0322/11 | Ażurowe umocnienie palami szalunkowymi (wypraskami) pionowych ścian wykopów liniowych w gruncie suchym kategorii I-IV o szerokości do 1m - dodatek za każdy dalszy 1,0m szerokości wykopu przy głębokości do 3m | m2 | 282.97 | 0 | 0
13 | KNR-W 2-18 0901/01 | Montaż konstrukcji podwieszeń kabli energetycznych i telekomunikacyjnych typu lekkiego, elementy o rozpiętości 4,00m | kpl | 28 | 0 | 0
14 | KNR-W 2-18 0901/02 | Montaż konstrukcji podwieszeń kabli energetycznych i telekomunikacyjnych typu lekkiego, elementy o rozpiętości 6,00m | kpl | 1 | 0 | 0
15 | KNR-W 2-18 0901/04 | Montaż konstrukcji podwieszeń kabli energetycznych i telekomunikacyjnych typu lekkiego, elementy o rozpiętości 10,00m | kpl | 6 | 0 | 0
16 | KNR 5-10 0303/02 | Układanie w wykopie rur ochronnych z PCW o średnicy do 110mm - rury dwudzielne typ Arot Dn110 - zabezpieczenie kabli | m | 56 | 0 | 0
17 | KNR 5-10 0303/03 | Układanie w wykopie rur ochronnych z PCW o średnicy do 140mm - rury dwudzielne typ Arot Dn160 - zabezpieczenie kabli | m | 66.5 | 0 | 0
18 | KNR-W 2-18 0901/06 | Demontaż konstrukcji podwieszeń kabli energetycznych i telekomunikacyjnych typu lekkiego, elementy o rozpiętości 4,00m | kpl | 36 | 0 | 0
19 | KNR-W 2-18 0901/07 | Demontaż konstrukcji podwieszeń kabli energetycznych i telekomunikacyjnych typu lekkiego, elementy o rozpiętości 6,00m | kpl | 2 | 0 | 0
20 | KNR-W 2-18 0901/09 | Demontaż konstrukcji podwieszeń kabli energetycznych i telekomunikacyjnych typu lekkiego, elementy o rozpiętości 10,00m | kpl | 2 | 0 | 0
21 | KNR-W 2-18 0511/01 | Podłoża pod kanały i obiekty z materiałów sypkich o grubości 10cm | m3 | 77.6 | 0 | 0
|  | Roboty ziemne - wykopy |  |  |  | 0
2. Przecisk 2xDn400mm, L=12,0m
22 | KNR 2-01 0201/05 | Roboty ziemne w gruncie kategorii III wykonywane koparkami przedsiębiernymi o pojemności łyżki 0,25m3 z transportem urobku samochodami samowyładowczymi na odległość do 1km | m3 | 25.81 | 0 | 0
23 | KNR 2-01 0301/02 | Roboty ziemne w gruncie kategorii III z transportem urobku samochodami samowyładowczymi na odległość do 1km - wykopy ręczne | m3 | 2.87 | 0 | 0
24 | KNR 2-01 0214/04.1 | Nakłady uzupełniające do tablic 0201-0213 za każde dalsze rozpoczęte 0,5km odległości transportu gruntu kategorii III-IV samochodami samowyładowczymi do 5t na odległość ponad 1km po drogach utwardzonych - dodatkowe 9 km | m3 | 28.68 | 0 | 0
25 | KNR-W 2-18 0311/04 | Przecisk o długości do 50m metodą wibrową przy użyciu młota pneumatycznego, rurami o średnicy nominalnej 300-500mm w gruntach kategorii III-IV - rurą stalową przewodową Dn400, Dzew. 406x9mm, Dwew. 388mm, L=12,0m | m | 24 | 0 | 0
26 | KNR-W 2-18 0309/01 | Przeciąganie rurociągów przewodowych o średnicy nominalnej 100-300mm prowadzonych w rurach ochronnych | m | 24 | 0 | 0
27 | Kalkulacja indywidualna | Płozy typu "L" wysokości h=24mm, firma Integra | szt | 330 | 0 | 0
28 | KNR 2-19u1 0411/01 | Analogia. Uszczelnienie końcówek rur ochronnych - manszety typu "N" 300x400mm (325x415x75mm), firma Integra | szt | 4 | 0 | 0
29 | Kalkulacja indywidualna | Piasek lub pospółka na zasypanie wykopu | m3 | 28.68 | 0 | 0
30 | KNR 2-01 0230/01.1 | Zasypanie wykopów spycharkami gąsienicowymi 55kW (75KM) z przemieszczeniem gruntu kategorii I-III na odległość do 10m | m3 | 25.81 | 0 | 0
31 | KNR 2-01 0320/02.1 | Zasypywanie wykopów liniowych w gruncie kategorii III-IV o ścianach pionowych o szerokości 0,8-1,5m i głębokości do 1,5m - pospółką lub piaskiem | m3 | 2.87 | 0 | 0
32 | KNR 2-01 0236/01 | Zagęszczenie nasypów ubijakami mechanicznymi, grunt sypki kategorii I-III | m3 | 28.68 | 0 | 0
|  | Przecisk 2xDn400mm, L=12,0m |  |  |  | 0
3. Odcinek od z43 do P1 sieć 2xDn200/315mm i odgałęzienia w punkcie T2 do Ł28 i od T3 do P3.1
33 | Kalkulacja indywidualna | Demontaż nasuwki końcowej Dn315mm w celu wykonania włączenia do sieci w punkcie B | kpl | 2 | 0 | 0
34 | KNR 4-04 0814/04 | Analogia. Przecinanie poprzeczne palnikiem tlenowym stali okrągłej średnicy 38-50mm - demontaż denka stalowego Dn200mm | szt | 2 | 0 | 0
35 | KNR 2-20u1 0200/01 | Montaż rur preizolowanych średnicy powyżej 225mm dla rurociągu o średnicy do 219,1/315mm, grubość ścianki 4,5mm - Dn200/315mm, rury stalowe St.37.0 zgodne z normą EN 253, jakości P 235 GH wg PN-EN 10216-2 bez szwu z alarmem, pmax=25bar, tmaxciągła=140st.C, L=12,0m | m | 790.1 | 0 | 0
36 | KNR 2-20u1 0200/01 | Montaż rur preizolowanych średnicy powyżej 225mm dla rurociągu o średnicy do 219,1/315mm, grubość ścianki 4,5mm - Dn200/315mm, stalowe St.37.0 zgodne z normą EN 253, jakości P 235 GH wg PN-EN 10216-2 bez szwu z alarmem, pmax=25bar, tmaxciągła=140st.C, L=12,0m, gięte fabrycznie w lewo R=74,0m, kąt gięcia 9,0st. | m | 192 | 0 | 0
37 | KNR 2-20u1 0200/01 | Montaż rur preizolowanych średnicy powyżej 225mm dla rurociągu o średnicy do 219,1/315mm, grubość ścianki 4,5mm - Dn200/315mm, stalowe St.37.0 zgodne z normą EN 253, jakości P 235 GH wg PN-EN 10216-2 bez szwu z alarmem, pmax=25bar, tmaxciągła=140st.C, L=12,0m, gięte fabrycznie w prawo R=99,8m, kąt gięcia 7,0st. | m | 144 | 0 | 0
38 | KNR-W 7-09 0213/01 | Spawanie ręczne łukowe z radiologicznym badaniem spoin, rurociągów ze stali nisko- i średniostopowych przeznaczonych do pracy w podwyższonych temperaturach o średnicy do 219,1mm i grubości ścianki do 8mm | złącze | 169 | 0 | 0
39 | KNR 7-29 0401/08 | Badania radiograficzne metodą centryczną, obwodowych doczołowych złączy spawanych rur o średnicy 219mm i grubości ścianki do 9mm | szt | 169 | 0 | 0
40 | KNR 2-20u1 0800/01 | Montaż muf tulejowych, rura osłonowa o średnicy do 315mm, średnica zewnętrzna rury stalowej do 219,1mm - złącze termokurczliwe zgrzewane elektryczne Dn200/341mm z kompletem składników pianki izolacyjnej i elementów grzejnych, L=0,6m (NTE 200/341) | mufę | 169 | 0 | 0
41 | KNR-W 7-09 2117/01 | Montaż kształtek stalowych spawanych o średnicy zewnętrznej do 219,1mm i grubości ścianki do 6,3mm - kolano prefabrykowane bez szwu Dn200/315mm, 90st., L=1,0x1,0m | szt | 26 | 0 | 0
42 | KNR-W 7-09 2117/01 | Montaż kształtek stalowych spawanych o średnicy zewnętrznej do 219,1mm i grubości ścianki do 6,3mm - kolano prefabrykowane bez szwu Dn200/315mm, 90st., L=1,0x1,6m | szt | 2 | 0 | 0
43 | KNR-W 7-09 2117/01 | Montaż kształtek stalowych spawanych o średnicy zewnętrznej do 219,1mm i grubości ścianki do 6,3mm - kolano prefabrykowane bez szwu Dn200/315mm, 90st., L=1,6x1,0m | szt | 2 | 0 | 0
44 | KNR-W 7-09 2117/01 | Montaż kształtek stalowych spawanych o średnicy zewnętrznej do 219,1mm i grubości ścianki do 6,3mm - kolano prefabrykowane bez szwu Dn200/315mm, 85st., L=1,0x1,0m | szt | 2 | 0 | 0
45 | KNR-W 7-09 2117/01 | Montaż kształtek stalowych spawanych o średnicy zewnętrznej do 219,1mm i grubości ścianki do 6,3mm - kolano prefabrykowane bez szwu Dn200/315mm, 80st., L=1,0x1,0m | szt | 6 | 0 | 0
46 | KNR-W 7-09 2117/01 | Montaż kształtek stalowych spawanych o średnicy zewnętrznej do 219,1mm i grubości ścianki do 6,3mm - kolano prefabrykowane bez szwu Dn200/315mm, 5st., L=1,0x1,0m | szt | 4 | 0 | 0
47 | KNR-W 7-09 2117/01 | Montaż kształtek stalowych spawanych o średnicy zewnętrznej do 219,1mm i grubości ścianki do 6,3mm - odgałęzienie prefabrykowane bez szwu prostopadłe wznośne z trójnikami kutymi Dn200/315xDn200/315mm, L=1,5x1,0m | szt | 2 | 0 | 0
48 | KNR-W 7-09 2117/01 | Montaż kształtek stalowych spawanych o średnicy zewnętrznej do 219,1mm i grubości ścianki do 6,3mm - odgałęzienie prefabrykowane bez szwu równoległe z trójnikami kutymi Dn200/315xDn200/315mm, L=1,5x0,75m | szt | 2 | 0 | 0
49 | KNR-W 7-09 2501/11 | Montaż zaworów spawanych na ciśnienie nominalne do 2,5MPa o średnicy nominalnej do 200mm - zawór kulowy odcinający preizolowany bez szwu Dn200/315mm, L=1,5m, H=1,4m (od osi zaworu) pod zabudowę w gruncie | szt | 2 | 0 | 0
50 | Kalkulacja indywidualna | Kapturek ochronny na trzpień do zaworu Dn200/315mm | szt | 2 | 0 | 0
51 | KNR-W 2-18 0529/05 | Analogia. Osadzenie płyty podkładowej nr kat. 9522 Jafar | szt | 2 | 0 | 0
52 | KNR-W 2-18 0529/05 | Osadzanie skrzynki ulicznej - skrzynka uliczna owalna z PEHD Jafar | szt | 2 | 0 | 0
53 | KNR-W 2-18 0521/01 | Płyty żelbetowe przejściowe na studniach o średnicy 950mm - płyta betonowa o wym. 1,2x1,2m gr. 0,1m | kpl | 2 | 0 | 0
54 | KNR-W 7-09 2117/01 | Montaż kształtek stalowych spawanych o średnicy zewnętrznej do 219,1mm i grubości ścianki do 6,3mm - denko stalowe Dn200mm | szt | 2 | 0 | 0
55 | KNR-W 7-09 0213/01 | Spawanie ręczne łukowe z radiologicznym badaniem spoin, rurociągów ze stali nisko- i średniostopowych przeznaczonych do pracy w podwyższonych temperaturach o średnicy do 219,1mm i grubości ścianki do 8mm | złącze | 2 | 0 | 0
56 | KNR 7-29 0401/08 | Badania radiograficzne metodą centryczną, obwodowych doczołowych złączy spawanych rur o średnicy 219mm i grubości ścianki do 9mm | szt | 2 | 0 | 0
57 | KNR 2-19u1 0415/01 | Analogia. Izolacja materiałem termokurczliwym styków rurociągów - nasuwka końcowa Dn200/315mm | kpl | 2 | 0 | 0
58 | KNR 2-16 0617/01 | Analogia. Owinięcie izolacji rurociągów matami piankowymi kompensacyjnymi grubości 40mm o wym. 1,0x0,5m (384 szt) | m2 | 192 | 0 | 0
59 | KNR 2-20u1 2200/09 | Montaż łącznika zaciskowego instalacji systemu alarmowego 2 szt/mufę | szt | 338 | 0 | 0
60 | Kalkulacja indywidualna | Materiały niezbędne do wykonania sieci: izolacyjna rurka termokurczliwa | szt | 2 | 0 | 0
61 | Kalkulacja indywidualna | Materiały niezbędne do wykonania sieci: podkładki dystansowe 2szt/mufę | szt | 338 | 0 | 0
62 | KNR 2-20u1 2100/01 | Montaż instalacji systemu alarmowego na mufie | połączenie | 169 | 0 | 0
63 | KNR 2-20u1 2300/01 | Testowanie instalacji alarmowej - pomiar pierwszy | pomiar | 1 | 0 | 0
64 | KNR 2-20u1 2300/02 | Testowanie instalacji alarmowej - pomiar następny | pomiar | 168 | 0 | 0
65 | KNR 2-20u1 0200/01 | Montaż rur preizolowanych średnicy powyżej 225mm dla rurociągu o średnicy do 219,1/315mm, grubość ścianki 4,5mm - Dn200/315mm, rury stalowe St.37.0 zgodne z normą EN 253, jakości P 235 GH wg PN-EN 10216-2 bez szwu z alarmem, pmax=25bar, tmaxciągła=140st.C, L=12,0m | m | 34.4 | 0 | 0
66 | KNR 2-20u1 0200/01 | Montaż rur preizolowanych średnicy powyżej 225mm dla rurociągu o średnicy do 219,1/315mm, grubość ścianki 4,5mm - Dn200/315mm, rury stalowe St.37.0 zgodne z normą EN 253, jakości P 235 GH wg PN-EN 10216-2 bez szwu z alarmem, pmax=25bar, tmaxciągła=140st.C, L=6,0m | m | 6 | 0 | 0
67 | KNR-W 7-09 0213/01 | Spawanie ręczne łukowe z radiologicznym badaniem spoin, rurociągów ze stali nisko- i średniostopowych przeznaczonych do pracy w podwyższonych temperaturach o średnicy do 219,1mm i grubości ścianki do 8mm | złącze | 20 | 0 | 0
68 | KNR 7-29 0401/08 | Badania radiograficzne metodą centryczną, obwodowych doczołowych złączy spawanych rur o średnicy 219mm i grubości ścianki do 9mm | szt | 20 | 0 | 0
69 | KNR 2-20u1 0800/01 | Montaż muf tulejowych, rura osłonowa o średnicy do 315mm, średnica zewnętrzna rury stalowej do 219,1mm - złącze termokurczliwe zgrzewane elektryczne Dn200/341mm z kompletem składników pianki izolacyjnej i elementów grzejnych, L=0,6m (NTE 200/341) | mufę | 20 | 0 | 0
70 | KNR-W 7-09 2117/01 | Montaż kształtek stalowych spawanych o średnicy zewnętrznej do 219,1mm i grubości ścianki do 6,3mm - kolano prefabrykowane bez szwu Dn200/315mm, 90st., L=1,0x1,0m | szt | 2 | 0 | 0
71 | KNR-W 7-09 2117/01 | Montaż kształtek stalowych spawanych o średnicy zewnętrznej do 219,1mm i grubości ścianki do 6,3mm - kolano prefabrykowane bez szwu Dn200/315mm, 80st., L=1,0x1,0m | szt | 4 | 0 | 0
72 | KNR-W 7-09 2117/01 | Montaż kształtek stalowych spawanych o średnicy zewnętrznej do 219,1mm i grubości ścianki do 6,3mm - kolano prefabrykowane bez szwu Dn200/315mm, 45st., L=1,0x1,0m | szt | 2 | 0 | 0
73 | KNR-W 7-09 2501/11 | Montaż zaworów spawanych na ciśnienie nominalne do 2,5MPa o średnicy nominalnej do 200mm - zawór kulowy odcinający preizolowany bez szwu Dn200/315mm, L=1,5m, H=1,1m (od osi zaworu) pod zabudowę w gruncie | szt | 2 | 0 | 0
74 | Kalkulacja indywidualna | Kapturek ochronny na trzpień do zaworu Dn200/315mm | szt | 2 | 0 | 0
75 | KNR-W 2-18 0529/05 | Analogia. Osadzenie płyty podkładowej nr kat. 9522 Jafar | szt | 2 | 0 | 0
76 | KNR-W 2-18 0529/05 | Osadzanie skrzynki ulicznej - skrzynka uliczna owalna z PEHD Jafar | szt | 2 | 0 | 0
77 | KNR-W 2-18 0521/01 | Płyty żelbetowe przejściowe na studniach o średnicy 950mm - płyta betonowa o wym. 1,2x1,2m gr. 0,1m | kpl | 2 | 0 | 0
78 | KNR-W 7-09 2117/01 | Montaż kształtek stalowych spawanych o średnicy zewnętrznej do 219,1mm i grubości ścianki do 6,3mm - denko stalowe Dn200mm | szt | 2 | 0 | 0
79 | KNR-W 7-09 0213/01 | Spawanie ręczne łukowe z radiologicznym badaniem spoin, rurociągów ze stali nisko- i średniostopowych przeznaczonych do pracy w podwyższonych temperaturach o średnicy do 219,1mm i grubości ścianki do 8mm | złącze | 2 | 0 | 0
80 | KNR 7-29 0401/08 | Badania radiograficzne metodą centryczną, obwodowych doczołowych złączy spawanych rur o średnicy 219mm i grubości ścianki do 9mm | szt | 2 | 0 | 0
81 | KNR 2-19u1 0415/01 | Analogia. Izolacja materiałem termokurczliwym styków rurociągów - nasuwka końcowa Dn200/315mm | kpl | 2 | 0 | 0
82 | KNR 2-16 0617/01 | Analogia. Owinięcie izolacji rurociągów matami piankowymi kompensacyjnymi grubości 40mm o wym. 1,0x0,5m (66szt) | m2 | 33 | 0 | 0
83 | KNR 2-20u1 2200/09 | Montaż łącznika zaciskowego instalacji systemu alarmowego 2 szt/mufę | szt | 40 | 0 | 0
84 | Kalkulacja indywidualna | Materiały niezbędne do wykonania sieci: izolacyjna rurka termokurczliwa | szt | 1 | 0 | 0
85 | Kalkulacja indywidualna | Materiały niezbędne do wykonania sieci: podkładki dystansowe 2szt/mufę | szt | 40 | 0 | 0
86 | KNR 2-20u1 2100/01 | Montaż instalacji systemu alarmowego na mufie | połączenie | 20 | 0 | 0
87 | KNR 2-20u1 2300/02 | Testowanie instalacji alarmowej - pomiar następny | pomiar | 20 | 0 | 0
88 | KNR-W 7-09 2117/01 | Montaż kształtek stalowych spawanych o średnicy zewnętrznej do 219,1mm i grubości ścianki do 6,3mm - kolano prefabrykowane bez szwu Dn200/315mm, 90st., L=1,0x1,0m | szt | 2 | 0 | 0
89 | KNR-W 7-09 0213/01 | Spawanie ręczne łukowe z radiologicznym badaniem spoin, rurociągów ze stali nisko- i średniostopowych przeznaczonych do pracy w podwyższonych temperaturach o średnicy do 219,1mm i grubości ścianki do 8mm | złącze | 4 | 0 | 0
90 | KNR 7-29 0401/08 | Badania radiograficzne metodą centryczną, obwodowych doczołowych złączy spawanych rur o średnicy 219mm i grubości ścianki do 9mm | szt | 4 | 0 | 0
91 | KNR 2-20u1 0800/01 | Montaż muf tulejowych, rura osłonowa o średnicy do 315mm, średnica zewnętrzna rury stalowej do 219,1mm - złącze termokurczliwe zgrzewane elektryczne Dn200/341mm z kompletem składników pianki izolacyjnej i elementów grzejnych, L=0,6m (NTE 200/341) | mufę | 4 | 0 | 0
92 | KNR-W 7-09 2501/11 | Montaż zaworów spawanych na ciśnienie nominalne do 2,5MPa o średnicy nominalnej do 200mm - zawór kulowy odcinający preizolowany bez szwu Dn200/315mm, L=1,5m, H=1,2m (od osi zaworu) pod zabudowę w gruncie | szt | 2 | 0 | 0
93 | Kalkulacja indywidualna | Kapturek ochronny na trzpień do zaworu Dn200/315mm | szt | 2 | 0 | 0
94 | KNR-W 2-18 0529/05 | Analogia. Osadzenie płyty podkładowej nr kat. 9522 Jafar | szt | 2 | 0 | 0
95 | KNR-W 2-18 0529/05 | Osadzanie skrzynki ulicznej - skrzynka uliczna owalna z PEHD Jafar | szt | 2 | 0 | 0
96 | KNR-W 2-18 0521/01 | Płyty żelbetowe przejściowe na studniach o średnicy 950mm - płyta betonowa o wym. 1,2x1,2m gr. 0,1m | kpl | 2 | 0 | 0
97 | KNR-W 7-09 2117/01 | Montaż kształtek stalowych spawanych o średnicy zewnętrznej do 219,1mm i grubości ścianki do 6,3mm - denko stalowe Dn200mm | szt | 2 | 0 | 0
98 | KNR-W 7-09 0213/01 | Spawanie ręczne łukowe z radiologicznym badaniem spoin, rurociągów ze stali nisko- i średniostopowych przeznaczonych do pracy w podwyższonych temperaturach o średnicy do 219,1mm i grubości ścianki do 8mm | złącze | 2 | 0 | 0
99 | KNR 7-29 0401/08 | Badania radiograficzne metodą centryczną, obwodowych doczołowych złączy spawanych rur o średnicy 219mm i grubości ścianki do 9mm | szt | 2 | 0 | 0
100 | KNR 2-19u1 0415/01 | Analogia. Izolacja materiałem termokurczliwym styków rurociągów - nasuwka końcowa Dn200/315mm | kpl | 2 | 0 | 0
101 | KNR 2-16 0617/01 | Analogia. Owinięcie izolacji rurociągów matami piankowymi kompensacyjnymi grubości 40mm o wym. 1,0x0,5m (8szt) | m2 | 4 | 0 | 0
102 | KNR 2-20u1 2200/09 | Montaż łącznika zaciskowego instalacji systemu alarmowego 2 szt/mufę | szt | 8 | 0 | 0
103 | Kalkulacja indywidualna | Materiały niezbędne do wykonania sieci: izolacyjna rurka termokurczliwa | szt | 1 | 0 | 0
104 | Kalkulacja indywidualna | Materiały niezbędne do wykonania sieci: podkładki dystansowe 2szt/mufę | szt | 8 | 0 | 0
105 | KNR 2-20u1 2100/01 | Montaż instalacji systemu alarmowego na mufie | połączenie | 4 | 0 | 0
106 | KNR 2-20u1 2300/02 | Testowanie instalacji alarmowej - pomiar następny | pomiar | 3 | 0 | 0
|  | Odcinek od z43 do P1 sieć 2xDn200/315mm i odgałęzienia w punkcie T2 do Ł28 i od T3 do P3.1 |  |  |  | 0
4. Uziemienie i słupek telekomunikacyjny
107 | KNR-W 7-09 0101/01 | Uziemienie instalacji impulsowej (2szt/kpl) | złącze | 4 | 0 | 0
108 | KNR-W 2-18 0110/01 | Analogia. Połączenie metodą zgrzewania czołowego rur polietylenowych, ciśnieniowych PE, PEHD o średnicy zewnętrznej 63mm - stopka PE wtapiana w płaszcz rury | złącze | 4 | 0 | 0
109 | KNR 2-20u1 2200/04 | Montaż przewodu długości 1m instalacji systemu alarmowego - kabel uziemienia L=1,0m | szt | 1 | 0 | 0
110 | Kalkulacja indywidualna | Koszulki termokurczliwe | szt | 8 | 0 | 0
111 | Kalkulacja indywidualna | Montaż podstawy betonowej pod słupek telekomunikacyjny | szt | 1 | 0 | 0
112 | KNR-W 2-19 0134/03 | Analogia. Słupek telekomunikacyjny typu SR 30P z zamkiem | kpl | 1 | 0 | 0
113 | KNR 2-20u1 2200/05 | Montaż puszki przyłączeniowej instalacji systemu alarmowego - wyprowadzenie instalacji alarmowej do puszki połączeniowej - puszka hermetyczna IP55 z listwą zaciskową | szt | 2 | 0 | 0
114 | KNR 2-20u1 2200/05 | Montaż puszki przyłączeniowej instalacji systemu alarmowego - wyprowadzenie instalacji alarmowej do puszki połączeniowej - puszka przyłączeniowa lub kostka elektryczna | szt | 2 | 0 | 0
115 | KNR 5-08 0109/03 | Rury winidurowe karbowane (giętkie) o średnicy do 26mm układane pod tynkiem w betonie w gotowych bruzdach bez ich zaprawiania | m | 16 | 0 | 0
116 | KNR 2-20u1 2200/03 | Montaż przewodu łączącego długości 5m instalacji systemu alarmowego - L=4,0m | szt | 4 | 0 | 0
117 | Kalkulacja indywidualna | Koszulki termokurczliwe | szt | 8 | 0 | 0
118 | KNR-W 7-09 0101/01 | Spawanie ręczne gazowe bez radiologicznego badania spoin, rurociągów ze stali węglowych i niskostopowych o średnicy do 20mm i grubości ścianki do 4mm - łącznik uziemienia | złącze | 4 | 0 | 0
119 | Kalkulacja indywidualna | Wykonanie wyprowadzenia przewodów alarmowych do słupka telekomunikacyjnego - połączenie kabla w złączu mufowym | kpl | 1 | 0 | 0
|  | Uziemienie i słupek telekomunikacyjny |  |  |  | 0
5. Uruchomienie i próby rurociągów
120 | KNR-W 2-18 0708/02 | Jednokrotne płukanie sieci wodociągowej z rurociągów o średnicy nominalnej 200mm (odcinek - 200m) - dwukrotnie | odcinek | 2 | 0 | 0
121 | KNR-W 2-18 9910/04 | Dopłata lub potrącenie do dezynfekcji i płukania rurociągów o długości różnej od 200m lub 500m przy średnicy rur 200mm (odcinek=10m) - dwukrotnie | odcinek | 90 | 0 | 0
122 | KNR 2-20 0207/02 | Próby szczelności rurociągów sieci cieplnych o średnicy nominalnej 200-600mm | m | 1293.4 | 0 | 0
123 | KNR 2-20 0208/02 | Uruchomienie sieci cieplnej o średnicy nominalnej 200-300mm | m | 100 | 0 | 0
124 | KNR 2-20 0208/06 | Dodatkowe nakłady za każde rozpoczęte 10m (ponad 100m długości) sieci cieplnej niezależnie od średnicy rurociągu | m | 55 | 0 | 0
125 | KNR-W 7-09 0205/05 | Spawanie ręczne łukowe bez radiologicznego badania spoin, rurociągów ze stali nisko- i średniostopowych przeznaczonych do pracy w podwyższonych temperaturach o średnicy do 133mm i grubości ścianki do 6,3mm | złącze | 2 | 0 | 0
126 | KNR-W 2-18 0105/02 | Rurociągi z rur stalowych o złączach spawanych o średnicy zewnętrznej 108,0mm i grubości ścianki 5,0mm | m | 30 | 0 | 0
127 | KNR-W 7-09 2501/08 | Montaż zaworów spawanych na ciśnienie nominalne do 2,5MPa o średnicy nominalnej do 100mm | szt | 2 | 0 | 0
128 | KNR-W 7-09 0205/05 | Spawanie ręczne łukowe bez radiologicznego badania spoin, rurociągów ze stali nisko- i średniostopowych przeznaczonych do pracy w podwyższonych temperaturach o średnicy do 133mm i grubości ścianki do 6,3mm | złącze | 2 | 0 | 0
129 | KNR 4-04 0704/04 | Demontaż przy użyciu palnika tlenowego przewodów z rur stalowych bez szwu średnicy 114-133mm | m | 30 | 0 | 0
130 | Kalkulacja indywidualna | Odzysk materiału z tytułu 1 razowej rozbiórki - 95% tab. 0808/9 KNR 2-25 | m | -30 | 0 | 0
131 | KNR 4-05t1 0218/02 | Demontaż zasuwy żeliwnej kielichowej o średnicy nominalnej 100mm uszczelnionej ołowiem - analogia | szt | 2 | 0 | 0
132 | KNR-W 7-09 2501/07 | Odzysk materiału z tytułu 1 razowej rozbiórki - 95% tab. 0808/9 KNR 2-25 | szt | -2 | 0 | 0
|  | Uruchomienie i próby rurociągów |  |  | 0 | 0
|  | 6. Roboty ziemne - zasypanie wykopów |  |  | 0 | 0
133 | KNR-W 2-18 0511/04 | Podłoża pod kanały i obiekty z materiałów sypkich o grubości 25cm - obsypka, nadsypka | m3 | 221.25 | 0 | 0
134 | KNR-W 2-19 0102/01 | Oznakowanie taśmą z tworzywa sztucznego trasy ciepłociągu ułożonego w ziemi | m | 1293.4 | 0 | 0
135 | Kalkulacja indywidualna | Piasek lub pospółka na zasypanie wykopu | m3 | 409.3 | 0 | 0
136 | KNR 2-01 0230/01.1 | Zasypanie wykopów spycharkami gąsienicowymi 55kW (75KM) z przemieszczeniem gruntu kategorii I-III na odległość do 10m - pospółką lub piaskiem | m3 | 368.37 | 0 | 0
137 | KNR 2-01 0320/02.1 | Zasypywanie wykopów liniowych w gruncie kategorii III-IV o ścianach pionowych o szerokości 0,8-1,5m i głębokości do 1,5m - pospółką lub piaskiem | m3 | 40.93 | 0 | 0
138 | KNR 2-01 0236/01 | Zagęszczenie nasypów z gruntu sypkiego kategorii I-III ubijakami mechanicznymi (wsp. 1,86; t=9907/05) | m3 | 409.3 | 0 | 0
139 | KNR 2-01 0119/03 | Roboty pomiarowe przy liniowych robotach ziemnych - trasa dróg w terenie równinnym | km | 1.29 | 0 | 0
140 | KNR 2-01 0505/01 | Plantowanie ręczne powierzchni gruntu rodzimego kategorii I-III | m2 | 25 | 0 | 0
141 | KNR 2-01 0510/01 | Humusowanie skarp warstwą humusu grubości 5cm z obsianiem | m2 | 25 | 0 | 0
142 | KNR 2-01 0510/02 | Humusowanie skarp warstwą humusu grubości 5cm z obsianiem - dodatek za każde dalsze 5cm humusu ponad 5cm | m2 | 25 | 0 | 0
143 | KNR 2-31 0101/05 | Koryta o głębokości 20 cm wykonywane ręcznie na całej szerokości jezdni i chodników w gruncie kategorii I-II | m2 | 25 | 0 | 0
144 | KNR 2-31 0103/02 | Profilowanie i zagęszczanie ręczne podłoża pod warstwy konstrukcyjne nawierzchni w gruncie kategorii III-IV | m2 | 25 | 0 | 0
145 | KNR 2-31 0114/07 | Warstwa górna podbudowy z kruszywa łamanego o grubości po zagęszczeniu 8cm | m2 | 25 | 0 | 0
146 | KNR 2-31 0114/08 | Warstwa górna podbudowy z kruszywa łamanego o grubości po zagęszczeniu 8cm - za każdy dalszy 1cm - dodatkowe 7cm | m2 | 25 | 0 | 0
|  | Roboty ziemne - zasypanie wykopów |  |  |  | 0
|  | Razem k.b. |  |  |  | 0
|  | Podatek VAT 23% |  |  |  | 0
|  | Ogółem |  |  |  | 0