## Żołnierzy II Armi WP 9
Załącznik nr 11b do SWZ Formularz kosztorysu oferowego dotyczący dachu przy ul. Żołnierzy II Armii WP 9
Lp. | Nr spec.techn. | Podstawa | Opis i wyliczenia | j.m. | Poszcz | Razem | Cena jedn [zł] | Wartość [zł] (FxG)
1 | Roboty przygotowawcze
1 d.1 | SST T 01 | KNR 2-25 0420-01 | Znaki drogowe płaskie - budowa | szt.
|  |  | 6 | szt. | 6
[5 empty] | RAZEM | 6 |  | 0
2 d.1 | SST T 01 | KNR 2-25 0420-03 | Znaki drogowe płaskie - rozebranie | szt.
|  |  | poz.1 | szt. | 6
[5 empty] | RAZEM | 6 |  | 0
3 d.1 | SST T 01 | KNR 4-01 0420-04 | Wykonanie daszków zabezpieczających | m2
|  |  | 15+2,5*3 | m2 | 22.5
[5 empty] | RAZEM | 22.5 |  | 0
4 d.1 | SST T 01 | KNR 4-01 0420-01 | Wykonanie zastaw zabezpieczających na dachu | m
|  |  | 13,1*2 | m | 26.2
[5 empty] | RAZEM | 26.2 |  | 0
5 d.1 | SST T 01 | KNR 2-25 0417-01 | Barierki ochronne z desek na słupkach drewnianych - budowa | m
|  |  | 15+16 | m | 31
[5 empty] | RAZEM | 31 |  | 0
6 d.1 | SST T 01 | KNR 2-25 0417-02 | Barierki ochronne z desek na słupkach drewnianych - rozebranie | m
|  |  | poz.5 | m | 31
[5 empty] | RAZEM | 31 |  | 0
Ogółem roboty przygotowawcze | [6 empty] | 0
2 | Roboty w zakresie wznoszenia obiektów budowlanych
2.1 | Wymiana pokrycia dachu
7 d.2.1 | SST B 01 | KNR 4-01 0508-02 | Rozbiórka pokrycia z dachówki karpiówki podwójnie | m2
|  |  | (8,6*12,6)*2+3,3+(2,9*3,4)*2-(6,5*3,9+4,6*6,2) | m2 | 185.87
[5 empty] | RAZEM | 185.87 |  | 0
8 d.2.1 | SST B 01 | KNR 4-01 0430-03 | Rozebranie elementów więźb dachowych - ołacenie dachu o odstępie łat 16 cm | m2
|  |  | poz.7 | m2 | 185.87
[5 empty] | RAZEM | 185.87 |  | 0
9 d.2.1 | SST B 01 | KNR 2-02 0410-02 | Ołacenie połaci dachowych łatami 50x60 mm, o rozstawie do 16 cm z tarcicy nasyconej | m2
|  |  | poz.7 | m2 | 185.87
[5 empty] | RAZEM | 185.87 |  | 0
10 d.2.1 | SST B 01 | KNR AT-09 0103-03 | Folie paroprzepuszczalna układane na krokwiach - rozstaw kontrłat 1,00 m | m2
|  |  | poz.7 | m2 | 185.87
[5 empty] | RAZEM | 185.87 |  | 0
11 d.2.1 | SST B 01 | KNR 2-02 0504-04 | Pokrycie dachów dachówką karpiówką ceramiczną w koronkę | m2
|  |  | poz.7 | m2 | 185.87
[5 empty] | RAZEM | 185.87 |  | 0
12 d.2.1 | SST B 01 | KNR 4-01 0535-04 | Rozebranie rynien z blachy nie nadającej się do użytku | m
|  |  | 4,9+3,8+2,5*2+12,6+7 | m | 33.3
[5 empty] | RAZEM | 33.3 |  | 0
13 d.2.1 | SST B 01 | KNR-W 2-02 0520-04 | Rynny dachowe półokrągłe o śr. 15 cm - z blachy tytan-cynk | m
|  |  | poz.12 | m | 33.3
[5 empty] | RAZEM | 33.3 |  | 0
14 d.2.1 | SST B 01 | KNR 4-01 0535-06 | Rozebranie rur spustowych z blachy nie nadającej się do użytku | m
|  |  | 9,8*2+11,2+5,2 | m | 36
[5 empty] | RAZEM | 36 |  | 0
15 d.2.1 | SST B 01 | KNR-W 2-02 0529-01 | Rury spustowe okrągłe o śr. 12 cm - montaż z gotowych elementów z blachy tytan-cynk (z kolanami oraz czyszczakami) - kolan 12 szt - czyszczaki 3 szt - trójnik 2 szt | m
|  |  | poz.14 | m | 36
[5 empty] | RAZEM | 36 |  | 0
16 d.2.1 | SST B 01 | KNR 4-01 0419-02 | Wykonanie rusztowania przy kominach o obwodzie do 5 m | szt.
|  |  | 5 | szt. | 5
[5 empty] | RAZEM | 5 |  | 0
17 d.2.1 | SST B 01 | KNR 4-01 0212-04 | Rozbiórka betonowych czapek kominowych | m2
|  |  | 0,5*4+1,5*0,5+0,25*4 | m2 | 3.75
[5 empty] | RAZEM | 3.75 |  | 0
18 d.2.1 | SST B 01 | KNR 4-01 0201-10 | Deskowanie konstrukcji betonowej lub żelbetowej czapek kominowych | m
|  |  | 3*4+4+2*3 | m | 22
[5 empty] | RAZEM | 22 |  | 0
19 d.2.1 | SST B 01 | KNR 2-02 0219-05 | Nakrywy kominów o średniej grubości 7 cm | m2
|  |  | poz.17 | m2 | 3.75
[5 empty] | RAZEM | 3.75 |  | 0
20 d.2.1 | SST B 01 | KNR 4-01 0202-01 | Przygotowanie i montaż zbrojenia z prętów stalowych gładkich lub żebrowanych o śr. do 6 mm | kg
|  |  | 18 | kg | 18
[5 empty] | RAZEM | 18 |  | 0
21 d.2.1 | SST B 01 | KNR 4-01 0201-12 | Listwy dla zachowania bruzd w betonie | m
|  |  | poz.18 | m | 22
[5 empty] | RAZEM | 22 |  | 0
22 d.2.1 | SST B 01 | KNR-W 4-01 0310-02 | Przemurowanie kominów z cegieł o objętości w jednym miejscu ponad 0.5 m3 | m3
|  |  | (1*0,45)*2*1,6+(1*0,45)*2*2,3+(1,5*0,45)*1,6+(0,5*0,5)*0,8*3 | m3 | 5.19
[5 empty] | RAZEM | 5.19 |  | 0
23 d.2.1 | SST B 01 | KNR 4-01 0535-08 | Rozebranie obróbek blacharskich murów ogniowych, okapów, kołnierzy, gzymsów itp. z blachy nie nadającej się do użytku | m2
|  |  | (12,5*2+8,5*2+5,5*4+4,5+5+6,8+3,2+2,5*2+3*2+(1,5+0,5)*2+1,5*8+6)*0,35 | m2 | 40.775
[5 empty] | RAZEM | 40.775 |  | 0
24 d.2.1 | SST B 01 | KNR 2-02 0507-02 | Obróbki przy szerokości w rozwinięciu ponad 25 cm z blachy z cynku | m2
|  |  | poz.23+(8,2*2+6,2+3,8)*0,45 | m2 | 52.655
[5 empty] | RAZEM | 52.655 |  | 0
25 d.2.1 | SST B 01 | KNR AT-09 0104-04 | Akcesoria do pokryć dachowych - ławy kominiarskie | szt.
|  |  | 11 | szt. | 11
[5 empty] | RAZEM | 11 |  | 0
26 d.2.1 | SST B 01 | KNR AT-09 0104-05 | Akcesoria do pokryć dachowych - stopnie kominiarskie | szt.
|  |  | 4 | szt. | 4
[5 empty] | RAZEM | 4 |  | 0
27 d.2.1 | SST B 01 | KNR AT-09 0104-06 | Akcesoria do pokryć dachowych - płotek przeciwśniegowy | m
|  |  | 4,8+3,5+1,8+1,2+5,8 | m | 17.1
[5 empty] | RAZEM | 17.1 |  | 0
28 d.2.1 | SST B 01 | KNR 4-01 0311-01 | Uzupełnienie murów ogniowych | m3
|  |  | 1.2 | m3 | 1.2
[5 empty] | RAZEM | 1.2 |  | 0
29 d.2.1 | SST B 01 | KNR 2-02 1215-01 | Montaż kratek wentylacyjnych w kominach | szt.
|  |  | 4 | szt. | 4
[5 empty] | RAZEM | 4 |  | 0
30 d.2.1 | SST B 01 | KNR 4-02 0201-04 | Wymiana odcinka rury żeliwnej kanalizacyjnej kielichowej o śr. 150 mm | msc.
|  |  | 3 | msc. | 3
[5 empty] | RAZEM | 3 |  | 0
31 d.2.1 | SST B 01 | KNR 4-01 0519-04 + KNR 4-01 0519-05 | Zerwanie starej papy (5 warstw) | m2
|  |  | 2,5*3,5+3,3*3,5 | m2 | 20.3
[5 empty] | RAZEM | 20.3 |  | 0
32 d.2.1 | SST B 01 | KNR 4-01 0414-02 | Wymiana deskowania dachu | m2
|  |  | poz.31 | m2 | 20.3
[5 empty] | RAZEM | 20.3 |  | 0
33 d.2.1 | SST B 01 | KNR-W 2-02 0504-02 | Krycie dachów papą termozgrzewalną dkd na podłożu drewnianym | m2
|  |  | poz.32 | m2 | 20.3
[5 empty] | RAZEM | 20.3 |  | 0
34 d.2.1 | SST B 01 | KNR 2-02 0509-09 | Montaż zbiorników przy rynnach z blachy tytan-cynk | szt.
|  |  | 7 | szt. | 7
[5 empty] | RAZEM | 7 |  | 0
35 d.2.1 | SST B 01 | KNR 4-01 0402-04 | Deskowanie ścian z desek profilowanych o grubości 25 mm (lukarn od zewnątrz) | m2
|  |  | 4,4*1,8+4,4*2,2+1,8*2 | m2 | 21.2
[5 empty] | RAZEM | 21.2 |  | 0
36 d.2.1 | SST B 01 | KNR 4-02 0236-04 | Przeczyszczenie odpływu poziomego | msc.
|  |  | 3 | msc. | 3
[5 empty] | RAZEM | 3 |  | 0
37 d.2.1 | SST B 01 | KNR 4-01 1212-25 | Malowanie rury spustowej żeliwnej | m
|  |  | 1,5*3 | m | 4.5
[5 empty] | RAZEM | 4.5 |  | 0
38 d.2.1 | SST B 01 | KNR 19-01 0509-06 | Montaż dachówki zakończeniowej ceramicznej | m2
|  |  | (4,4*4+1,8+2,6*2)*0,2 | m2 | 4.92
[5 empty] | RAZEM | 4.92 |  | 0
39 d.2.1 | SST B 01 | analiza indywidualna | Praca podnośnika samochodowego przy naprawie tynku ścian i gzymsu | m-g
|  |  | 16 | m-g | 16
[5 empty] | RAZEM | 16 |  | 0
Ogółem wymiana pokrycia dachu | [6 empty] | 0
2.2 | Roboty ciesielskie
40 d.2.2 | SST B 01 | KNR 4-01 0610-03 | Odgrzybianie elementów drewnianych przy użyciu szczotek stalowych - powierzchnia odgrzybiania ponad 5 m2 | m2
|  |  | 116 | m2 | 116
[5 empty] | RAZEM | 116 |  | 0
41 d.2.2 | SST B 01 | KNR 4-01 0616-05 | Dwukrotne odgrzybianie krawędziaków metodą opryskania z przerwami - pow.odgrzyb.do 20 m2 | m2
|  |  | poz.40 | m2 | 116
[5 empty] | RAZEM | 116 |  | 0
42 d.2.2 | SST B 01 | KNR 4-01 0412-02 | Wymiana elementów konstrukcyjnych dachu - krokwie zwykłe | m
|  |  | 85.4 | m | 85.4
[5 empty] | RAZEM | 85.4 |  | 0
43 d.2.2 | SST B 01 | KNR 4-01 0412-04 | Wymiana elementów konstrukcyjnych dachu - murłaty | m
|  |  | 7.2 | m | 7.2
[5 empty] | RAZEM | 7.2 |  | 0
44 d.2.2 | SST B 01 | KNR 4-01 0412-05 | Wymiana elementów konstrukcyjnych dachu - płatwie | m
|  |  | 6.4 | m | 6.4
[5 empty] | RAZEM | 6.4 |  | 0
45 d.2.2 | SST B 01 | KNR 4-01 0412-06 | Wymiana elementów konstrukcyjnych dachu - słupy | m
|  |  | 2.5 | m | 2.5
[5 empty] | RAZEM | 2.5 |  | 0
46 d.2.2 | SST B 01 | KNR 4-01 0412-07 | Wymiana elementów konstrukcyjnych dachu - miecze lub zastrzały | m
|  |  | 1.5 | m | 1.5
[5 empty] | RAZEM | 1.5 |  | 0
47 d.2.2 | SST B 01 | KNR 4-01 0413-02 | Wzmocnienie krokwi przez nabicie dwustronnie desek | m
|  |  | 113.4 | m | 113.4
[5 empty] | RAZEM | 113.4 |  | 0
Ogółem roboty ciesielskie | [6 empty] | 0
2.3 | Roboty przy stropie
48 d.2.3 | SST B 01 | KNR 4-01 0428-02 | Rozebranie podłóg białych na półwpust | m2
|  |  | 4,6*5,2+5,9*4,3+2*1,2+5,5*12,3 | m2 | 119.34
[5 empty] | RAZEM | 119.34 |  | 0
49 d.2.3 | SST B 01 | KNR 4-01 0609-01 | Rozebranie podsypki izolacyjnej z gliny z sieczką lub trocinami albo trocin zmieszanych z wapnem grubości do 10 cm | m2
|  |  | 4,6*5,2+5,9*4,3+2*1,2 | m2 | 51.69
[5 empty] | RAZEM | 51.69 |  | 0
50 d.2.3 | SST B 01 | KNR 4-01 0408-01 | Wymiana drewnianych belek stropowych BS1 | m
|  |  | 3.1 | m | 3.1
[5 empty] | RAZEM | 3.1 |  | 0
51 d.2.3 | SST B 01 | KNR 4-01 0408-03 | Dwustronne wzmocnienie drewnianych belek stropowych D1 | m
|  |  | 9.5 | m | 9.5
[5 empty] | RAZEM | 9.5 |  | 0
52 d.2.3 | SST B 01 | KNR 2-02 0607-01 | Izolacje z folii polietylenowej szerokiej poziome podposadzkowe | m2
|  |  | poz.49 | m2 | 51.69
[5 empty] | RAZEM | 51.69 |  | 0
53 d.2.3 | SST B 01 | KNR 2-02 0613-03 | Izolacje cieplne i przeciwdźwiękowe z wełny mineralnej poziome z płyt układanych na sucho - jedna warstwa (w miejscu żużla i polepy) gr. 10 cm | m2
|  |  | poz.49 | m2 | 51.69
[5 empty] | RAZEM | 51.69 |  | 0
54 d.2.3 | SST B 01 | KNR 2-02 1110-02 | Podłoga z desek struganych grubości 32 mm | m2
|  |  | 5,5*12,3 | m2 | 67.65
[5 empty] | RAZEM | 67.65 |  | 0
55 d.2.3 | SST B 01 | KNR 4-01 0429-04 | Rozebranie elementów stropów drewnianych - podsufitek z desek otynkowanych | m2
|  |  | 4,6*2,2+5,8*5+4,5*3,8+3,2*3,8+1,8*3,8+2,5*3,8+2,5*1,8+3,4*2 | m2 | 96.02
[5 empty] | RAZEM | 96.02 |  | 0
56 d.2.3 | SST B 01 | KNR 2-02 1110-04 | Podłoga z płyt OSB gr. 22 cm na ruszcie drewnianym | m2
|  |  | poz.49 | m2 | 51.69
[5 empty] | RAZEM | 51.69 |  | 0
57 d.2.3 | SST B 01 | KNR 4-01 0427-06 | Rozebranie ścianek działowych z 2 warstw desek otynkowanych | m2
|  |  | (3,2+4,1+3,1)*2,2 | m2 | 22.88
[5 empty] | RAZEM | 22.88 |  | 0
58 d.2.3 | SST B 01 | KNR 4-01 0609-01 | Rozebranie warstwy izolacyjnej gr. 10 cm (skosy) | m2
|  |  | 3,2*3,8+3,2*2 | m2 | 18.56
[5 empty] | RAZEM | 18.56 |  | 0
59 d.2.3 | SST B 01 | KNR 2-02 0613-03 | Izolacje cieplne i przeciwdźwiękowe z wełny mineralnej gr. 18 cm poziome z płyt układanych na sucho - jedna warstwa | m2
|  |  | poz.58 | m2 | 18.56
[5 empty] | RAZEM | 18.56 |  | 0
60 d.2.3 | SST B 01 | KNR 2-02 0607-01 | Izolacje przeciwwilgociowe i przeciwwodne z folii polietylenowej szerokiej poziome podposadzkowe | m2
|  |  | poz.59 | m2 | 18.56
[5 empty] | RAZEM | 18.56 |  | 0
61 d.2.3 | SST B 01 | KNR 0-14 2012-03 | Okładziny stropów płytami gipsowo - kartonowymi na ruszcie podwójnym, podwieszanym, metalowym z kształtowników CD i UD | m2
|  |  | poz.60 | m2 | 18.56
[5 empty] | RAZEM | 18.56 |  | 0
62 d.2.3 | SST B 01 | analiza indywidualna | Wymiana schodów drewnianych prowadzących na strych wraz z poręczami i balustradą | kpl.
|  |  | 1 | kpl. | 1
[5 empty] | RAZEM | 1 |  | 0
| Ogółem roboty przy stropie | [5 empty] | 0
2.4 | Roboty wykończeniowe
63 d.2.4 | SST W 01 | KNR-W 4-01 0701-02 | Odbicie tynków zewnętrznych na ścianach | m2
|  |  | (8,2*0,25)*3+3,6*0,25+2*2,5+2,2*3,3 | m2 | 19.31
[5 empty] | RAZEM | 19.31 |  | 0
64 d.2.4 | SST W 01 | KNR-W 2-02 0904-01 | Tynki zewnętrzne cementowe kat. III wykonywane ręcznie na ścianach płaskich i ogniomurach | m2
|  |  | poz.63 | m2 | 19.31
[5 empty] | RAZEM | 19.31 |  | 0
65 d.2.4 | SST W 01 | KNR-W 4-01 0701-05 | Odbicie tynków wewnętrznych z zaprawy cementowo-wapiennej na ścianach, filarach, pilastrach o powierzchni odbicia ponad 5 m2 (poddasze) + (III piętro) | m2
|  |  | 11,2*5,5+3*1,2+1,1*2,3+1,1*2,3+2,2*2,5+2,8*1,2 | m2 | 79.12
[5 empty] | RAZEM | 79.12 |  | 0
66 d.2.4 | SST W 01 | KNR 4-01 0735-02 | Wykonanie tynków na kominach z zewnątrz | m2
|  |  | (1+0,45)*4*1,6+(1+0,45)*4*2,3+(1,5+0,45)*2*1,6+(0,5+0,5)*0,8*6 | m2 | 33.66
[5 empty] | RAZEM | 33.66 |  | 0
67 d.2.4 | SST W 01 | KNR 4-01 0703-01 | Montaż siatki na kominach | m2
|  |  | poz.66 | m2 | 33.66
[5 empty] | RAZEM | 33.66 |  | 0
68 d.2.4 | SST W 01 | KNR 2-02 0803-03 | Tynki wewnętrzne zwykłe kat. III wykonywane ręcznie na ścianach i słupach | m2
|  |  | poz.65 | m2 | 79.12
[5 empty] | RAZEM | 79.12 |  | 0
69 d.2.4 | SST W 01 | NNRNKB 202 1134-02 | Gruntowanie podłoży budowlanych przez malowanie ręcznie | m2
|  |  | poz.64+poz.68 | m2 | 98.43
[5 empty] | RAZEM | 98.43 |  | 0
70 d.2.4 | SST W 01 | KNR 2-02 1505-01 | Dwukrotne malowanie farbami emulsyjnymi powierzchni wewnętrznych - tynków gładkich bez gruntowania | m2
|  |  | poz.68 | m2 | 79.12
[5 empty] | RAZEM | 79.12 |  | 0
71 d.2.4 | SST W 01 | KNR 2-02 1505-10 | Dwukrotne malowanie farbami emulsyjnymi powierzchni zewnętrznych - tynków gładkich bez gruntowania (ścian i kominów) | m2
|  |  | poz.64 | m2 | 19.31
[5 empty] | RAZEM | 19.31 |  | 0
72 d.2.4 | SST W 01 | KNR 2-02 1505-05 | Dwukrotne malowanie farbami emulsyjnymi powierzchni wewnętrznych - płyt gipsowych spoinowanych szpachlowanych z gruntowaniem | m2
|  |  | poz.61 | m2 | 18.56
[5 empty] | RAZEM | 18.56 |  | 0
Ogółem roboty wykończeniowe | [6 empty] | 0
2.5 | Stolarka drzwiowa i okienna
73 d.2.5 | SST W 01 | KNR 4-01 0354-04 | Wykucie z muru ościeżnic drewnianych o powierzchni do 2 m2 | szt.
|  |  | 2 | szt. | 2
[5 empty] | RAZEM | 2 |  | 0
74 d.2.5 | SST W 01 | KNR 2-02 1019-01 | Montaż stolarki drzwiowej wewnętrznej, drzwi przeciwogniowe EI 30 | m2
|  |  | 0,8*2,1 | m2 | 1.68
[5 empty] | RAZEM | 1.68 |  | 0
75 d.2.5 | SST W 01 | KNR-W 2-02 1001-02 | Okno poddasza połaciowe z funkcją wyłazu dachowego | m2
|  |  | (0,55*0,78)*1 | m2 | 0.429
[5 empty] | RAZEM | 0.429 |  | 0
76 d.2.5 | SST W 01 | KNR-W 2-02 1016-01 | Okna poddaszy - połaciowe fabrycznie wykończone | m2
|  |  | (0,4*0,5)*3 | m2 | 0.6
[5 empty] | RAZEM | 0.6 |  | 0
77 d.2.5 | SST W 01 | KNR-W 2-02 1018-02 | Okna z kształtowników z wysokoudarowego PCW o powierzchni 0.6-1.0 m2 | m2
|  |  | 0,7*1,18 | m2 | 0.826
[5 empty] | RAZEM | 0.826 |  | 0
78 d.2.5 | SST W 01 | KNR-W 2-02 1018-01 | Okna z kształtowników z wysokoudarowego PCW o powierzchni do 0.6 m2 | m2
|  |  | (0,5*0,6)*2 | m2 | 0.6
[5 empty] | RAZEM | 0.6 |  | 0
Ogółem stolarka drzwiowa i okienna | [6 empty] | 0
2.6 | Remont stropu nad klatką schodową
79 d.2.6 | SST W 01 | KNR 4-01 0701-11 | Odbicie tynków wewnętrznych z zaprawy cementowo-wapiennej na stropach płaskich, belkach, biegach i spocznikach schodów o powierzchni odbicia ponad 5 m2 | m2
|  |  | 2,5*5,7 | m2 | 14.25
[5 empty] | RAZEM | 14.25 |  | 0
80 d.2.6 | SST W 01 | KNR-W 7-12 0101-01 | Czyszczenie przez szczotkowanie ręczne do trzeciego stopnia czystości konstrukcji pełnościennych (stan wyjściowy powierzchni B) | m2
|  |  | 0,1*2,5*4 | m2 | 1
[5 empty] | RAZEM | 1 |  | 0
81 d.2.6 | SST W 01 | KNR BC-02 0130-01 | Gruntowanie podłoży budowlanych przez malowanie ręcznie | m2
|  |  | poz.80 | m2 | 1
[5 empty] | RAZEM | 1 |  | 0
82 d.2.6 | SST W 01 | KNR-W 7-12 0211-01 | Malowanie pędzlem farbami nawierzchniowymi i emaliami epoksydowymi konstrukcji pełnościennych | m2
|  |  | poz.81 | m2 | 1
[5 empty] | RAZEM | 1 |  | 0
83 d.2.6 | SST W 01 | KNR-W 7-12 0211-01 | Malowanie pędzlem farbami nawierzchniowymi i emaliami epoksydowymi konstrukcji pełnościennych - druga warstwa | m2
|  |  | poz.82 | m2 | 1
[5 empty] | RAZEM | 1 |  | 0
84 d.2.6 | SST W 01 | KNR 4-01 0703-03 | Osiatkowanie stopek belek stalowych | m
|  |  | poz.83 | m | 1
[5 empty] | RAZEM | 1 |  | 0
85 d.2.6 | SST W 01 | KNR 4-01 0704-01 | Powlekanie siatki cięto-ciągnionej na ścianach i stropach zaprawą cementową | m2
|  |  | poz.84 | m2 | 1
[5 empty] | RAZEM | 1 |  | 0
86 d.2.6 | SST W 01 | KNR 4-01 0704-03 | Wypełnienie oczek siatki cięto-ciągnionej na ścianach i stropach zaprawą cementową | m2
|  |  | poz.85 | m2 | 1
[5 empty] | RAZEM | 1 |  | 0
87 d.2.6 | SST W 01 | KNR 2-02 0803-06 | Tynki wewnętrzne zwykłe kat. III wykonywane ręcznie na stropie | m2
|  |  | poz.79 | m2 | 14.25
[5 empty] | RAZEM | 14.25 |  | 0
88 d.2.6 | SST W 01 | NNRNKB 202 1134-02 | Gruntowanie podłoży budowlanych przez malowanie ręcznie | m2
|  |  | poz.87 | m2 | 14.25
[5 empty] | RAZEM | 14.25 |  | 0
89 d.2.6 | SST W 01 | KNR 2-02 1505-01 | Dwukrotne malowanie farbami emulsyjnymi powierzchni wewnętrznych - tynków gładkich bez gruntowania | m2
|  |  | poz.88 | m2 | 14.25
[5 empty] | RAZEM | 14.25 |  | 0
90 d.2.6 | SST W 01 | KNR 2-02 1602-01 | Jednopomostowe rusztowania wewnętrzne drewniane na stemplach do robót wykonywanych na sufitach w pomieszczeniach o wysokości do 5 m | m2
|  |  | poz.87 | m2 | 14.25
[5 empty] | RAZEM | 14.25 |  | 0
Ogółem remont stropu nad klatką schodową | [6 empty] | 0
2.7 | Roboty pozostałe
91 d.2.7 | SST B 01 | KNR 4-03 1138-06 | Demontaż anten telewizyjnych z dachu | szt.
|  |  | 8 | szt. | 8
[5 empty] | RAZEM | 8 |  | 0
92 d.2.7 | SST B 01 | KNR 2-02 0515-04 | Montaż pasów usztywniających z blachy tytan-cynk | m
|  |  | 4,8+3,8+5,8+2,2*2+1,2*4+2,8*2 | m | 29.2
[5 empty] | RAZEM | 29.2 |  | 0
93 d.2.7 | SST B 01 | KNR-W 4-01 1216-01 | Zabezpieczenie podłóg folią | m2
|  |  | 3,3*4,5 | m2 | 14.85
[5 empty] | RAZEM | 14.85 |  | 0
94 d.2.7 | SST B 01 | KNP ZREW 07 0101-007 | Roboty zakończeniowe - uporządkowanie i likwidacja stanowiska pracy po remoncie | kpl.
|  |  | 1 | kpl. | 1
[5 empty] | RAZEM | 1 |  | 0
95 d.2.7 | SST W 01 | analiza indywidualna | Wykonanie świadectwa charakterystyki budynku | kpl.
|  |  | 1 | kpl. | 1
[5 empty] | RAZEM | 1 |  | 0
Ogółem roboty pozostałe | [6 empty] | 0
3 | Roboty towarzyszące
96 d.3 | SST W 01 | KNR 4-04 1105-01 1105-02 | Transport gruzu samochodem samowyładowczym przy ręcznym załadowaniu i mechanicznym rozładowaniu na odległość 10 km | m3
|  |  | poz.7*0,04+poz.22+poz.28+poz.49*0,1+poz.58*0,1+poz.63*0,02+poz.65*0,02+poz.79*0,02 | m3 | 23.103
[5 empty] | RAZEM | 23.103 |  | 0
97 d.3 | SST W 01 | analiza indywidualna | Koszt składowania i utylizacji gruzu | m3
|  |  | poz.96 | m3 | 23.103
[5 empty] | RAZEM | 23.103 |  | 0
98 d.3 | SST W 01 | KNR 4-04 1105-01 1105-02 | Transport papy z rozbiórki samochodem samowyładowczym przy ręcznym załadowaniu i mechanicznym rozładowaniu na odległość 6 km | m3
|  |  | poz.31*0,025 | m3 | 0.508
[5 empty] | RAZEM | 0.508 |  | 0
99 d.3 | SST W 01 | analiza indywidualna | Koszt składowania i utylizacji papy | t
|  |  | poz.98*1,1 | t | 0.559
[5 empty] | RAZEM | 0.559 |  | 0
Ogółem roboty towarzyszące | [6 empty] | 0
4 | Roboty elektryczne
4.1 | Uziemienie i odgromówka
100 d.4.1 | SST E 01 | KNR 4-03 1003-22 | Mechaniczne przebijanie otworów w ścianach lub stropach | otw.
|  |  | 2 | otw. | 2
[5 empty] | RAZEM | 2 |  | 0
101 d.4.1 | SST E 01 | KNR 5-08 0611-05 | Montaż uziomu powierzchniowego w wykopie o głębokości do 0.8 m w gruncie kat.III | m
|  |  | 5 | m | 5
[5 empty] | RAZEM | 5 |  | 0
102 d.4.1 | SST E 01 | KNR 5-08 0614-02 | Mechaniczne pogrążanie uziomów prętowych w gruncie kat. III | m
|  |  | 15 | m | 15
[5 empty] | RAZEM | 15 |  | 0
103 d.4.1 | SST E 01 | KNR 5-08 0603-04 | Układanie bednarki uziemiającej w budynkach - Fe/Zn 25x4 mm | m
|  |  | 12 | m | 12
[5 empty] | RAZEM | 12 |  | 0
104 d.4.1 | SST E 01 | KNR 5-08 0101-03 | Montaż uchwytów pod rury | m
|  |  | 30 | m | 30
[5 empty] | RAZEM | 30 |  | 0
105 d.4.1 | SST E 01 | KNR 5-08 0621-02 | Montaż osłon o długości do 2 m przewodów uziemiających | szt.
|  |  | 2 | szt. | 2
[5 empty] | RAZEM | 2 |  | 0
106 d.4.1 | SST E 01 | KNR 5-08 0110-03 | Rury układane na gotowych uchwytach | m
|  |  | 30 | m | 30
[5 empty] | RAZEM | 30 |  | 0
107 d.4.1 | SST E 01 | KNR 5-08 0603-05 | Układanie bednarki uziemiającej w budynkach w ciągach pionowych do złącz kontrolnych - Fe/Zn 25x4 mm | m
|  |  | 4 | m | 4
[5 empty] | RAZEM | 4 |  | 0
108 d.4.1 | SST E 01 | KNR 5-08 0607-05 | Montaż przewodów odprowadzających - Fe/Zn fi 8mm | m
|  |  | 30 | m | 30
[5 empty] | RAZEM | 30 |  | 0
109 d.4.1 | SST E 01 | KNR 5-08 0619-06 | Montaż złączy kontrolnych z połączeniem drut-płaskownik w instalacji uziemiającej i odgromowej | szt.
|  |  | 2 | szt. | 2
[5 empty] | RAZEM | 2 |  | 0
110 d.4.1 | SST E 01 | KNR 5-08 0604-05 | Montaż zwodów poziomych nienaprężanych z pręta o śr. do 8 mm na dachu stromym | m
|  |  | 80 | m | 80
[5 empty] | RAZEM | 80 |  | 0
111 d.4.1 | SST E 01 | KNR 5-08 0622-05 | Montaż typowych iglic odgromowych kominowych | szt.
|  |  | 7 | szt. | 7
[5 empty] | RAZEM | 7 |  | 0
112 d.4.1 | SST E 01 | KNR 5-08 0622-05 | Montaż typowych iglic odgromowych kalenicowych | szt.
|  |  | 1 | szt. | 1
[5 empty] | RAZEM | 1 |  | 0
113 d.4.1 | SST E 01 | KNR 5-08 0618-01 | Łączenie drutu Fe/Zn fi 8 mm na dachu za pomocą złączy skręcanych uniwersalnych krzyżowych | szt.
|  |  | 12 | szt. | 12
[5 empty] | RAZEM | 12 |  | 0
114 d.4.1 | SST E 01 | KNR 5-08 0618-01 | Łączenie drutu Fe/Zn fi 8 mm na dachu za pomoca złączy skręcanych - ramkowych | szt.
|  |  | 9 | szt. | 9
[5 empty] | RAZEM | 9 |  | 0
115 d.4.1 | SST E 01 | KNR 5-08 0622-05 | Montaż typowych iglic odgromowych anteny | szt.
|  |  | 6 | szt. | 6
[5 empty] | RAZEM | 6 |  | 0
116 d.4.1 | SST E 01 | KNR 5-08 0101-03 | Montaż uchwytów pod rury winidurowe układane pojedynczo | m
|  |  | 25 | m | 25
[5 empty] | RAZEM | 25 |  | 0
117 d.4.1 | SST E 01 | KNR 5-08 0110-01 | Rury winidurowe układane na gotowych uchwytach | m
|  |  | 25 | m | 25
[5 empty] | RAZEM | 25 |  | 0
118 d.4.1 | SST E 01 | KNR 5-08 0204-06 | Przewody izolowane jednożyłowe N2XH-J 25 mm2 wciągane do rur | m
|  |  | 25 | m | 25
[5 empty] | RAZEM | 25 |  | 0
119 d.4.1 | SST E 01 | KNR 4-03 1205-03 | Pierwszy pomiar instalacji odgromowej | pomiar.
|  |  | 1 | pomiar. | 1
[5 empty] | RAZEM | 1 |  | 0
120 d.4.1 | SST E 01 | KNR 4-03 1205-04 | Następny pomiar instalacji odgromowej | pomiar.
|  |  | 1 | pomiar. | 1
[5 empty] | RAZEM | 1 |  | 0
121 d.4.1 | SST E 01 | KNR 4-03 1205-01 | Pierwszy pomiar uziemienia ochronnego lub roboczego | pomiar.
|  |  | 1 | pomiar. | 1
[5 empty] | RAZEM | 1 |  | 0
Ogółem uziemienie i odgromówka | [6 empty] | 0
4.2 | Rozdzielnice
122 d.4.2 | SST E 01 | KNR-W 5-08 0407-03 | Montaż osprzętu modułowego w rozdzielnicach - wyłącznik różnicowoprądowy | szt
|  |  | 1 | szt | 1
[5 empty] | RAZEM | 1 |  | 0
123 d.4.2 | SST E 01 | KNR-W 5-08 0407-01 | Montaż osprzętu modułowego w rozdzielnicach - wyłącznik nadprądowy 1-bieg. | szt
|  |  | 6 | szt | 6
[5 empty] | RAZEM | 6 |  | 0
124 d.4.2 | SST E 01 | KNR-W 5-08 0407-01 | Montaż osprzętu modułowego w rozdzielnicach - ogranicznik mocy | szt
|  |  | 1 | szt | 1
[5 empty] | RAZEM | 1 |  | 0
125 d.4.2 | SST E 01 | KNP 18 D13 1301-03 | Pomiary rozdzielnic prądu zmiennego | szt
|  |  | 1 | szt | 1
[5 empty] | RAZEM | 1 |  | 0
Ogółem rozdzielnice | [6 empty] | 0
4.3 | Instalacje odbiorcze
126 d.4.3 | SST E 01 | KNR 4-03 1003-22 | Mechaniczne przebijanie otworów w ścianach lub stropach z cegły o długości przebicia do 2 1/2 ceg. - śr. rury do 40 mm | otw.
|  |  | 10 | otw. | 10
[5 empty] | RAZEM | 10 |  | 0
127 d.4.3 | SST E 01 | KNR-W 4-03 1001-01 | Mechaniczne wykucie bruzd dla przewodow wtynkowych | m
|  |  | 25 | m | 25
[5 empty] | RAZEM | 25 |  | 0
128 d.4.3 | SST E 01 | KNR 5-08 0101-01 | Montaż uchwytów pod rury winidurowe układane pojedynczo z przygotowaniem podłoża mechanicznie - przykręcenie do drewna | m
|  |  | 50 | m | 50
[5 empty] | RAZEM | 50 |  | 0
129 d.4.3 | SST E 01 | KNR 5-08 0110-04 | Rury winidurowe o śr. do 47 mm układane n.t. na gotowych uchwytach | m
|  |  | 50 | m | 50
[5 empty] | RAZEM | 50 |  | 0
130 d.4.3 | SST E 01 | KNR 5-08 0209-05 | Kabel N2XH-J 3x1,5 mm2 0,6/1kV układany w tynku | m
|  |  | 25 | m | 25
[5 empty] | RAZEM | 25 |  | 0
131 d.4.3 | SST E 01 | KNR 5-08 0207-01 | Kabel N2XH-J 3x1,5 mm2 0,6/1kV wciągany do rur | m
|  |  | 50 | m | 50
[5 empty] | RAZEM | 50 |  | 0
132 d.4.3 | SST E 01 | KNR 5-08 0301-25 | Przygotowanie podłoża pod mocowanie osprzętu przez przykręcenie z wykonaniem otworów mechanicznie | szt.
|  |  | 20 | szt. | 20
[5 empty] | RAZEM | 20 |  | 0
133 d.4.3 | SST E 01 | KNR 5-08 0302-03 | Montaż na gotowym podłożu puszek bakelitowych o śr. do 80mm; ilość wylotów 4, przekrój przewodu 2.5 mm2 | szt.
|  |  | 5 | szt. | 5
[5 empty] | RAZEM | 5 |  | 0
134 d.4.3 | SST E 01 | KNR 5-08 0308-04 | Montaż na gotowym podłożu łączników 1b bryzgoszczelnych z tworzywa sztucznego jednobiegunowych, mocowanych przez przykręcenie z podłączeniem | szt.
|  |  | 5 | szt. | 5
[5 empty] | RAZEM | 5 |  | 0
135 d.4.3 | SST E 01 | KNR 5-08 0502-12 | Przygotowanie podłoża pod oprawy oświetleniowe | kpl.
|  |  | 8 | kpl. | 8
[5 empty] | RAZEM | 8 |  | 0
136 d.4.3 | SST E 01 | KNR 5-08 0511-06 | Montaż z podłączeniem na gotowym podłożu opraw ze świetlówką kompaktową 24W E27 | szt.
|  |  | 8 | szt. | 8
[5 empty] | RAZEM | 8 |  | 0
137 d.4.3 | SST E 01 | KNR-W 4-03 1012-03 | Zaprawianie bruzd o szerokości do 100 mm | m
|  |  | 25 | m | 25
[5 empty] | RAZEM | 25 |  | 0
138 d.4.3 | SST E 01 | KNR-W 4-03 1202-01 | Sprawdzenie i pomiar kompletnego 1-fazowego obwodu elektrycznego niskiego napięcia | pomiar.
|  |  | 1 | pomiar. | 1
[5 empty] | RAZEM | 1 |  | 0
Ogółem instalacje odbiorcze | [6 empty] | 0
4.4 | Instalacje niskoprądowe
139 d.4.4 | SST E 01 | KNR 4-03 1008-06 | Montaż przepustów w dachu | przepust.
|  |  | 6 | przepust. | 6
[5 empty] | RAZEM | 6 |  | 0
140 d.4.4 | SST E 01 | KNR 5-08 0101-01 | Montaż uchwytów pod rury winidurowe układane pojedynczo z przygotowaniem podłoża mechanicznie - przykręcenie do drewna | m
|  |  | 25 | m | 25
[5 empty] | RAZEM | 25 |  | 0
141 d.4 | SST E 01 | KNR 5-08 0110-04 | Rury winidurowe o śr. do 47 mm układane n.t. na gotowych uchwytach | m
|  |  | 25 | m | 25
[5 empty] | RAZEM | 25 |  | 0
142 d.4.4 | SST E 01 | KNR 5-08 0204-01 | Przewody antenowe wciągane do rur | m
|  |  | 45 | m | 45
[5 empty] | RAZEM | 45 |  | 0
143 d.4.4 | SST E 01 | KNR 5-08 0204-01 | Przewody antenowe wciągane do rur - istniejące przewody abonenckie | m
|  |  | 30 | m | 30
[5 empty] | RAZEM | 30 |  | 0
144 d.4.4 | SST E 01 | KNR 5-08 0701-16 | Montaż stojaka anteny RTV+SAT | szt.
|  |  | 6 | szt. | 6
[5 empty] | RAZEM | 6 |  | 0
145 d.4.4 | SST E 01 | KNR 5-08 0403-06 | Montaż anteny RTV+SAT - anteny z demontażu | szt.
|  |  | 6 | szt. | 6
[5 empty] | RAZEM | 6 |  | 0
146 d.4.4 | SST E 01 | KNR 5-08 0404-12 | Montaż skrzynki zabezpieczeń | szt.
|  |  | 1 | szt. | 1
[5 empty] | RAZEM | 1 |  | 0
147 d.4.4 | SST E 01 | KNR AT-14 0111-01 | Wykonanie pomiarów torów transmisyjnych zgodnie z wymaganiami | pomiar
|  |  | 6 | pomiar | 6
[5 empty] | RAZEM | 6 |  | 0
Ogółem instalacje niskoprądowe | [6 empty] | 0
RAZEM | [7 empty] | 0
słownie złotych netto:…………………………………………………………………………………………………………………………….
…………………………………………………………..
Miejscowość |  |  | Data |  |  | Podpis osoby upowaznionej do reprezentowania Wykonawcy