## Kosztorys ofertowy
Zał. Nr ... do UMOWY
KOSZTORYS OFERTOWY
Modernizacja chodnika na ul.Równej (Bydgoski Budżet Obywatelski)
Lp. | Nr spec. Tech. | Opis robót | j.m. | Ilość | Cena jedn. netto | Wartość netto
1. | D 01.02.04 | Rozbiórka istniejącej nawierzchni (m.in. płyty betonowe, płyty jumbo, kostka betonowa, obrzeża) i podbudowy wraz z usuwaniem ewentualnych korzeni i pni oraz wywozem urobku (materiał Wykonawcy) | m2 | 285
2. | D 01.02.04 | Rozbiórka krawężnika betonowego wraz z ławą z wywozem na odl. do 15 km | m | 5
3. | D 08.03.01 | Ustawienie obrzeży "8" na podsypce cementowo-piaskowej 1:4 | m | 260
4. | D 08.01.01 | Ustawienie krawężnika betonowego wystając. 15x30 cm wraz z ławą betonową i oporem z betonu C12/15 | m | 2
5. | D 08.01.01 | Ustawienie krawężnika betonowego wtopion. 15x22 cm wraz z ławą betonową i oporem z betonu C12/15 | m | 3
6. | D 08.01.01 | Ustawienie opornika betonowego 12x25 cm wraz z ławą betonową i oporem z betonu C12/15 | m | 77
7. | D 05.03.05a | Uzupełanienie nawierzchni jezdni asfaltobetonem AC 011 po wymianie krawężnika gr. 5cm wraz ze skropieniem emulsją szybko rozpadową 0,5 kg/ m2 | m2 | 2
8. | D 04.01.01 | Wykonanie koryta śr. głęb. 25 cm z wyprofilowaniem i zagęszczeniem mechanicznym (grunt do zagospodarowania przez Wykonawcę) w zakresie wjazdów i chodnika. | m2 | 349
9. | D 04.04.02 | Wykonanie podbudowy z kruszywa łamanego stabilizowanego mechanicznie frakcja (0-31,5) mm gr. 15 cm z zagęszczeniem mech. | m2 | 251
10. | D 04.06.01 | Wykonanie podbudowy betonowej z betonu C12/15 gr.20 cm pielęgnacja podbudowy wodą i piaskiem | m2 | 98
11. | D 08.02.01 | Wykonanie nawierzchni z kostki betonowej gr.8 cm podsypka cem-piask.1:4 (szara) | m2 | 251
12. | D 08.02.01 | Wykonanie nawierzchni z kostki betonowej gr.8 cm podsypka cem-piask.1:4 (grafitowa) | m2 | 98
13. | D 06.03.02 | Profilowanie poboczy i humusowanie (w tym nawiezienie ziemi urodzajnej) na gr. 10 cm wraz z obsianiem trawą | m2 | 405
14. | D 04.02.01 | Wykonanie warstwy odsączającej z piasku grub. 10 cm z zagęszczeniem mech. | m2 | 20
15. | D 03.02.02 | Regulacja wysokościowa skrzynek i urządzen podziemnych | szt. | 1
16. | D 03.02.02 | Regulacja studni teletechnicznych | szt. | 2
17. | D 08.02.01 | Wykonanie i montaż tabliczki monochromatycznej wykonanej z mosiądzu z logo Bydgoskiego Budżetu Obywatelskiego | szt. | 1
Ogółem netto
Podatek ….. % VAT
Ogółem brutto