## Część 1
				ZAŁĄCZNIK NR 2A _WSzSL/DZ-31/19

	CZĘŚĆ 1 – WYPOSAŻENIE MEDYCZNE POMOCNICZE
Lp	Opis przedmiotu zamówienia	JM	ILOŚĆ	Cena jednostkowa netto	Wartość netto	Stawka Vat w %	Wartość brutto	TERMIN USUNIĘCIA WAD PRZEDMIOTU ZAMÓWIENIA	OFEROWANY OKRES GWARANCJI I RĘKOJMI	Producent/ Nazwa handlowa modelu/typu – o ile dotyczy; nr katalogowy (o ile dotyczy)
A	B	C	D	E	F=CDxE	G	H= [F x 1,xx (xx- właściwa stawka VAT)	I	J	K
1	Stolik do pielęgnacji noworodków wyposażony w 1 blat do przewijania niemowląt / Konstrukcja - stelaż z profilu aluminiowego lakierowanego proszkowo. Profil nośny z kanałami montażowymi po wewnętrznej i zewnętrznej stronie przystosowany do rozbudowy przewijaka w przyszłości o wyposażenie dodatkowe (np. szufladę, szafkę, półkę ,półkę koszową) wyłącznie za pomocą elementów złącznych, bez konieczności wykonywania otworów / Kanały montażowe zaślepione elastyczną , wyjmowalną uszczelką zabezpieczającą przed gromadzeniem się brudu dostępną w min. 6 kolorach. / Blat zabiegowy wykonany z tworzywa ABS zabezpieczony z 3 stron burtami o wys. 40 mm, wyposażony w materacyk tapicerowany materiałem zmywalnym, odpornym na środki dezynfekcyjne - minimum 17 kolorów do wyboru przez Zamawiającego / Podstawa stalowa z osłona z tworzywa ABS, pełniąca funkcję odbojów i chroniąca stolik przed uszkodzeniami mechanicznymi, wyposażona w 4 białe koła z tworzywa sztucznego o średnicy 75 mm, w tym dwa z blokadą. / Wymiary stolika: / - wysokość od podłoża do blatu 900 mm (+/- 10 mm) / - wysokość całkowita 950 mm (+/- 10 mm) / - długość/szerokość 830 mm (+/- 10 mm) / - głębokość 660 mm (+/- 10 mm)	szt.	3
2	Promiennik podczerwieni - ogrzewacz noworodkowy Dane techniczne promiennika / 1. Zasilanie 230V 50Hz, / 2. Moc promiennika 700W, / 3. klasa ochronności I stopień ochrony BF, / 4. Regulacja mocy grzania od 0 - 700W : 20 stopniowa ze skokiem 35W, / 5. Zegar apgar - sygnały po 1;3;5; minutach, / 6. Automatyczna pamięć nastawy mocy, / 7. Zakres pomiaru temperatury od 10-60°C, / 8. Dokładność pomiaru ±0,3°C, / 9. Odczyt temperatury z rozdzielczością ±0,1°c, / 10.Czujnik temperatury skóry pacjenta, / 1. Automatyczna regulacja temperatury skóry / 2. Ręczna regulacja mocy grzania, / 3. Alarm zbyt niskiej temperatury, / 4. Alarm zbyt wysokiej temperatury, / 5. Próg działania alarmu ±0,8°C, / 6. Alarm awarii czujnika ERR, / 7. Zakres automatycznej regulacji temperatury 34-38°C / 8. Z dokładnością do ±0,2°C, / 9. Cyfrowy pomiar temperatury z rozdzielczością 0,1°C, / 10.Ręczna regulacja mocy grzania 0-700W skokowo co 5% maksymalnego zakresu, / 11.Zegar do oceny wg skali APGAR sygnał dźwiękowy i optyczny po 1;3;5;10 min, / 12.Moc kwarcowego promiennika podczerwieni 700W.	szt.	3
3	Stanowisko do iniekcji ze zmiennym położeniem siedziska / Stelaż stalowy, lakierowany proszkowo na kolor biały (RAL 9003), podstawa w kształcie litery H, wykonana z kształtownika o przekroju50 x 30 mm / Siedzisko, oparcie, podłokietnik tapicerowane materiałem zmywalnym odpornym na dezynfekcję - możliwość wyboru kolorystyki przez Zamawiającego - min. 17 kolorów do wyboru / Siedzisko z regulacją wysokości w zakresie 445-565 mm / Podłokietnik wyposażony w wyciąganą tacę wykonaną ze stali kwasoodpornej gat. 0H18N9 / Siedzisko obrotowe: 360 stopni / Regulacja wysokości siedziska: 445-565 mm (+/- 10 mm) / Wymiary siedziska: 410 x 360 mm (+/- 10 mm) / Wymiary oparcia: 410 x 360 mm (+/- 10 mm) / Wymiary podłokietnika: 130 x 400 mm (+/- 10 mm) / Wymiary tacy: 320 x 115 x 17 mm (+/- 10 mm) / Wymiary całkowite: 790 x 635 x 870 - 990 mm (+/- 10 mm) / Dopuszczalne obciążenie: do 150kg. / Grubość siedziska i oparcia : 50 mm (+/- 10 mm)	szt.	6
4	Stół rehabilitacyjny wykonany z kształtownika o przekroju kwadratowym 25x25 mm giętego po łuku , nie dopuszcza się elementów stelaża spawanych / Stelaż stalowy, lakierowany proszkowo na biało / Leże dwusegmentowe, tapicerowane materiałem zmywalnym odpornym na dezynfekcję - możliwość wyboru kolorystyki przez Zamawiającego - min. 17 kolorów do wyboru / Zagłówek regulowany ręcznie za pomocą mechanizmu zapadkowego w zakresie od -45° do +45° / Kozetka wyposażona w rolkę prześcieradła jednorazowego oraz w uchwyt do jej mocowania od strony nóg / Wymiary: / - długość: 1850 mm (+/- 10 mm) / - szerokość: 560 mm (+/- 10 mm) / - wysokość: 500 mm (+/- 10 mm) / Dopuszczalne obciążenie: NIE MNIEJ NIŻ 180kg. / Grubość leża 50 mm (+/- 10 mm)	szt.	33
5	Parawan teleskopowy z mocowaniem bezpośrednio do ściany / - długość wieszaka w stanie złożonym: 700 mm (+/- 10 mm) / - długość wieszaka w stanie rozłożonym: 2000 mm (+/- 10 mm) / Konstrukcja parawanu wykonana w całości ze stali kwasoodpornej, wysięgnik składa się z dopasowanych do siebie, nierozłącznych i wysuwanych teleskopowo czterech elementów rurowych. Konstrukcja wieszaka teleskopowego umożliwiająca składanie ramienia teleskopowego równolegle do ściany w prawą lub w lewą stronę. / Parawan mocowany do ściany na solidnej podporze wykonanej ze stali kwasoodpornej o wymiarach 70x115 mm (+/- 10mm) za pomocą 4 śrub z kołkami rozporowymi. / Parawan wyposażony w regulator poziomujący ramię aby zniwelować obwieszanie ramienia teleskopu przy maksymalnym rozłożeniu. / Konstrukcja wieszaka teleskopowego umożliwiająca stosowanie zamiennie głowicy parawanu lub wieszaka kroplówki z dwoma haczykami (zmiana głowic możliwa bez udziału serwisu). / Parawan wyposażony w 1 zasłonkę w komplecie: / materiałową (poliester z powłoką wodoodporną), wymiary: 220 x 150 cm (szer.x wys.) dostępną w minimum 3 pastelowych kolorach lub zmywalna PCV dostępną w minimum 3 pastelowych kolorach, wymiary: 180x200 cm (szer.x wys.).	szt.	3
				łącznie

	....................................................................................................................................................................................
		podpis i pieczęć osoby wskazanej w dokumencie uprawniającym do występowania w obrocie prawnym lub posiadającej pełnomocnictwo

## Część 2
	TABELA A
	CZĘŚĆ 2 – STOLIKI ZABIEGOWE Z WYPOSAŻENIEM (NA CZĘŚĆ 2 SKŁADAJĄ SIĘ Części 2.1 – 2.55
Lp	Opis przedmiotu zamówienia	JM	ILOŚĆ	Cena jednostkowa netto	Wartość netto	Stawka Vat w %	Wartość brutto	Producent/ Nazwa handlowa modelu/typu nr katalogowy	Rok produkcji (nie wcześniej niż IV kwartał 2018 roku )
A	B	C	D	E	F=CDxE	G	H= [F x 1,xx (xx- właściwa stawka VAT)	K	L
CZĘŚĆ 2.1
1	Stolik zabiegowy wykonany w całości ze stali lakierowanej proszkowo w kolorze białym / Stelaż wykonany z giętych rurek o przekroju 15-17 mm / Stolik wyposażony w 2 blaty proste ze stali kwasoodpornej oraz 2 uchylne miski ze stali nierdzewnej o średnicy min. 220 mm i pojemności min. 2,5 litra / 4 koła w obudowie stalowej ocynkowanej o średnicy min. 50 mm, w tym min. dwa z blokadą. / Wymiary całkowite: / - szerokość: 740 mm (+/-10 mm) / - głębokość: 440 mm (+/-10 mm) / - wysokość: 810 mm (+/-10 mm)	szt.	1
a	APARAT DO ELEKTROCHIRURGII * (opis przedmiotu zamówienia wraz z akcesoriami znajduje się w TABELI B pkt 3)	kpl.	1
				łącznie
CZĘŚĆ 2.2
1	Stolik zabiegowy wykonany w całości ze stali lakierowanej proszkowo w kolorze białym / Stelaż wykonany z giętych rurek o przekroju 15-17 mm / Stolik wyposażony w 2 blaty proste ze stali kwasoodpornej oraz 2 uchylne miski ze stali nierdzewnej o średnicy min. 220 mm i pojemności min. 2,5 litra / 4 koła w obudowie stalowej ocynkowanej o średnicy min. 50 mm, w tym min. dwa z blokadą. / Wymiary całkowite: / - szerokość: 740 mm (+/-10 mm) / - głębokość: 440 mm (+/-10 mm) / - wysokość: 810 mm (+/-10 mm)	szt.	1
a	Nożyczki proste z kulką, do sekcji; 130mm	szt.	2
b	Nożyczki proste z kulką, do sekcji 145mm	szt.	2
c	Kleszczyki naczyniowe t. OCHSNER-KOCHER, 1x2z. odgięte, 180mm	szt.	5
d	Pęseta chirugiczna do ściągania szwów, SEMKEN 125mm.	szt.	3
e	Preparat przeciwko parowaniu optyk, roztwór sterylny, opakowanie 30 ml, fiolka z gumowym korkiem, umożliwiająca bezpieczne, wielorazowe pobranie płynu sterylną igłą.	szt.	2
f	Pojemnik sterylizacyjny do niskotemperaturowej sterylizacji plazamowej typu Sterrad, rozmiar 310x280x110mm, filtry polipropylenowe do plazmy 100 szt., plomby do sterylizacji plazmowych 100 szt, etykieta z identyfikatorem przeznaczona do sterylizacji plazmowej.	szt.	1
				łącznie
CZĘŚĆ 2.3
1	Stolik zabiegowy wykonany w całości ze stali lakierowanej proszkowo w kolorze białym / Stelaż wykonany z giętych rurek o przekroju 15-17mm / Stolik wyposażony w 2 blaty proste ze stali kwasoodpornej oraz 2 uchylne miski ze stali nierdzewnej o średnicy min. 220 mm i pojemności min. 2,5 litra / 4 koła w obudowie stalowej ocynkowanej o średnicy min. 50 mm, w tym min. dwa z blokadą. / Wymiary całkowite: / - szerokość: 740 mm (+/-10 mm) / - głębokość: 440 mm (+/-10 mm) / - wysokość: 810 mm (+/-10 mm)	szt.	1
a	Szpatułka metalowa, 170mm, obustronnie lekko wygięta.	szt.	3
b	Kleszczyki naczyniowe t. OCHSNER-KOCHER,1x2z., proste, 180mm	szt.	5
c	Pęseta chirugiczna do ściągania szwów, SEMKEN 125mm.	szt.	3
d	Preparat przeciwko parowaniu optyk, butelka 25 ml, z zakraplaczem, opakowanie niesterylne.	szt.	3
e	Pojemnik do sterylizacji, rozmiar 315x142x70mm, z matą silokonową tzw."trawką", z filtrami papierowymi 100 szt, 2 płytkami identyfikacyjnymi aluminiowymi w różnych kolorach, plomby plastikowe 100szt.	szt.	1
				łącznie
CZĘŚĆ 2.4
1	Stolik zabiegowy wykonany w całości ze stali lakierowanej proszkowo w kolorze białym / Stelaż wykonany z giętych rurek o przekroju 15-17 mm / Stolik wyposażony w 2 blaty proste ze stali kwasoodpornej oraz 2 uchylne miski ze stali nierdzewnej o średnicy min. 220 mm i pojemności min. 2,5 litra / 4 koła w obudowie stalowej ocynkowanej o średnicy min. 50 mm, w tym min. dwa z blokadą. / Wymiary całkowite: / - szerokość: 740 mm (+/-10 mm) / - głębokość: 440 mm (+/-10 mm) / - wysokość: 810 mm (+/-10 mm)	szt.	1
a	Nożyczki Heymann, zakrzywione do boku, dł. 180mm	szt.	2
b	Nożyczki t. BOETTCHER do tonsilektomii, długość 180mm	szt.	2
c	Kleszczyki naczyniowe t. OCHSNER-KOCHER,1x2z., proste, 180mm	szt.	5
d	Kleszczyki naczyniowe t. OCHSNER-KOCHER, 1x2z. odgięte, 180mm	szt.	5
e	Preparat przeciwko parowaniu optyk, butelka 15 ml, spray, opakowanie niesterylne.	szt.	3
				łącznie
CZĘŚĆ 2.5
1	Stolik zabiegowy wykonany w całości ze stali lakierowanej proszkowo w kolorze białym / Stelaż wykonany z giętych rurek o przekroju 15-17 mm , / Stolik wyposażony w 2 blaty proste ze stali kwasoodpornej gat. 0H18N9 oraz 2 uchylne miski ze stali nierdzewnej o średnicy min. 220 mm i pojemności min. 2,5 litra / 4 koła w obudowie stalowej ocynkowanej o średnicy min. 50 mm, w tym min. dwa z blokadą. / Wymiary całkowite: / - szerokość: 740 mm (+/-10 mm) / - głębokość: 440 mm (+/-10 mm) / - wysokość: 810 mm (+/-10 mm)	szt.	1
a	Kleszczyki naczyniowe PEAN, delikatne, proste, 140mm	szt.	2
b	Kleszczyki naczyniowe ROCHESTER-PEAN, proste, 200mm	szt.	2
c	Kleszczyki naczyniowe t. OCHSNER-KOCHER,1x2z., proste, 180mm	szt.	5
d	Kleszczyki naczyniowe t. OCHSNER-KOCHER, 1x2z. odgięte, 180mm	szt.	5
				łącznie
CZĘŚĆ 2.6
1	Stolik zabiegowy wykonany w całości ze stali lakierowanej proszkowo w kolorze białym / Stelaż wykonany z giętych rurek o przekroju 15-17 mm / Stolik wyposażony w 2 blaty proste ze stali kwasoodpornej oraz 2 uchylne miski ze stali nierdzewnej o średnicy min. 220 mm i pojemności min. 2,5 litra / 4 koła w obudowie stalowej ocynkowanej o średnicy min. 50 mm, w tym min. dwa z blokadą. / Wymiary całkowite: / - szerokość: 740 mm (+/-10 mm) / - głębokość: 440 mm (+/-10 mm) / - wysokość: 810 mm (+/-10 mm)	szt.	1
a	Kleszczyki naczyniowe Micro- Mosquito, proste, 120mmm	szt.	2
b	Kleszczyki naczyniowe Providence-Hospital, proste, 140mmm	szt.	2
c	Kleszczyki naczyniowe t. PEAN-Rochester, odgięte, 180mm	szt.	4
d	Pęseta chirugiczna do ściągania szwów, SEMKEN 125mm.	szt.	2
				łącznie
CZĘŚĆ 2.7
1	Stolik zabiegowy wykonany w całości ze stali lakierowanej proszkowo w kolorze białym / Stelaż wykonany z giętych rurek o przekroju 15-17 mm / Stolik wyposażony w 2 blaty proste ze stali kwasoodpornej oraz 2 uchylne miski ze stali nierdzewnej o średnicy min. 220 mm i pojemności min. 2,5 litra / 4 koła w obudowie stalowej ocynkowanej o średnicy min. 50 mm, w tym min. dwa z blokadą. / Wymiary całkowite: / - szerokość: 740 mm (+/-10 mm) / - głębokość: 440 mm (+/-10 mm) / - wysokość: 810 mm (+/-10 mm)	szt.	1
a	Kleszczyki naczyniowe Micro- Mosquito, odgięte, 120mmm	szt.	2
b	Kleszczyki naczyniowe Providence-Hospital, odgięte, 140mmm	szt.	2
c	Kleszczyki naczyniowe t. PEAN-Rochester, odgięte, 180mm	szt.	4
d	Pęseta chirugiczna do ściągania szwów, SEMKEN 125mm.	szt.	2
e	Pojemnik do sterylizacji, rozmiar 315x142x70mm, z matą silokonową tzw."trawką", z filtrami papierowymi 100 szt, 2 płytkami identyfikacyjnymi aluminiowymi w różnych kolorach, plomby plastikowe 100szt.	szt.	1
				łącznie
CZĘŚĆ 2.8
1	Stolik zabiegowy wykonany w całości ze stali lakierowanej proszkowo w kolorze białym / Stelaż wykonany z giętych rurek o przekroju 15-17 mm / Stolik wyposażony w 2 blaty proste ze stali kwasoodpornej oraz 2 uchylne miski ze stali nierdzewnej o średnicy min. 220 mm i pojemności min. 2,5 litra / 4 koła w obudowie stalowej ocynkowanej o średnicy min. 50 mm, w tym min. dwa z blokadą. / Wymiary całkowite: / - szerokość: 740 mm (+/-10 mm) / - głębokość: 440 mm (+/-10 mm) / - wysokość: 810 mm (+/-10 mm)	szt.	1
a	Pęseta chirurgiczna 1x2z. STANDARD, 115mm	szt.	2
b	Uchwyt do ostrzy Nr 3	szt.	2
c	Kleszczyki naczyniowe t. PEAN-Rochester, odgięte, 180mm	szt.	4
d	Szczoteczka do czyszczenia rurek tracheotomijnych, 15mm/280mm	szt.	50
e	Pojemnik do sterylizacji, rozmiar 315x142x70mm, z matą silokonową tzw."trawką", z filtrami papierowymi 100 szt, 2 płytkami identyfikacyjnymi aluminiowymi w różnych kolorach, plomby plastikowe 100szt.	szt.	1
				łącznie
CZĘŚĆ 2.9
1	Stolik zabiegowy wykonany w całości ze stali lakierowanej proszkowo w kolorze białym / Stelaż wykonany z giętych rurek o przekroju 15-17 mm / Stolik wyposażony w 2 blaty proste ze stali kwasoodpornej oraz 2 uchylne miski ze stali nierdzewnej o średnicy min. 220 mm i pojemności min. 2,5 litra / 4 koła w obudowie stalowej ocynkowanej o średnicy min. 50 mm, w tym min. dwa z blokadą. / Wymiary całkowite: / - szerokość: 740 mm (+/-10 mm) / - głębokość: 440 mm (+/-10 mm) / - wysokość: 810 mm (+/-10 mm)	szt.	1
a	Łyżeczka kostna VOLKMANN, 170mm/ nr 5	szt.	2
b	Imadło chirurgiczne HALSEY, kl. II do nici 6-0, 130mm	szt.	3
c	Kleszczyki naczyniowe t. PEAN-Rochester, odgięte, 180mm	szt.	4
d	Watotrzymacz Farrel, Ø1,1mm/140mm	szt.	5
e	Pojemnik do sterylizacji, rozmiar 315x142x70mm, z matą silokonową tzw."trawką", z filtrami papierowymi 100 szt, 2 płytkami identyfikacyjnymi aluminiowymi w różnych kolorach, plomby plastikowe 100szt.	szt.	1
				łącznie
CZĘŚĆ 2.10
1	Stolik zabiegowy wykonany w całości ze stali lakierowanej proszkowo w kolorze białym / Stelaż wykonany z giętych rurek o przekroju 15-17 mm , / Stolik wyposażony w 2 blaty proste ze stali kwasoodpornej oraz 2 uchylne miski ze stali nierdzewnej o średnicy min. 220 mm i pojemności min. 2,5 litra / 4 koła w obudowie stalowej ocynkowanej o średnicy min. 50 mm, w tym min. dwa z blokadą. / Wymiary całkowite: / - szerokość: 740 mm (+/-10 mm) / - głębokość: 440 mm (+/-10 mm) / - wysokość: 810 mm (+/-10 mm)	szt.	1
a	Imadło chirurgiczne MAYO-HEGAR, szczęki ze żłobieniem, kl. I do nici 4-0, 160mm	szt.	3
b	Kleszczyki nosowe WEIL-BLAKESLEY długość robocza 120 mm/3,0mm, proste	szt.	5
c	Kleszczyki naczyniowe t. PEAN-Rochester, odgięte, 180mm	szt.	4
d	Watotrzymacz Farrel, Ø1,1mm/140mm	szt.	5
e	Pojemnik do sterylizacji, rozmiar 315x142x70mm, z matą silokonową tzw."trawką", z filtrami papierowymi 100 szt, 2 płytkami identyfikacyjnymi aluminiowymi w różnych kolorach, plomby plastikowe 100szt.	szt.	1
				łącznie
CZĘŚĆ 2.11
1	Stolik zabiegowy wykonany w całości ze stali lakierowanej proszkowo w kolorze białym / Stelaż wykonany z giętych rurek o przekroju 15-17 mm , / Stolik wyposażony w 2 blaty proste ze stali kwasoodpornej oraz 2 uchylne miski ze stali nierdzewnej o średnicy min. 220 mm i pojemności min. 2,5 litra / 4 koła w obudowie stalowej ocynkowanej o średnicy min. 50 mm, w tym min. dwa z blokadą. / Wymiary całkowite: / - szerokość: 740 mm (+/-10 mm) / - głębokość: 440 mm (+/-10 mm) / - wysokość: 810 mm (+/-10 mm)	szt.	1
a	Kleszczyki nosowe WEIL-BLAKESLEY długość robocza 120 mm/3,5mm, proste	szt.	5
b	Dłuto proste COTTLE, skalowane, 180mm/7mm	szt.	2
c	Kleszczyki naczyniowe t. PEAN-Rochester, proste, 160mm	szt.	4
d	Pęseta anatomiczna, prosta, t.TAYLOR, 175mm	szt.	3
e	Pojemnik do sterylizacji, rozmiar 315x142x70mm, z matą silokonową tzw."trawką", z filtrami papierowymi 100 szt, 2 płytkami identyfikacyjnymi aluminiowymi w różnych kolorach, plomby plastikowe 100szt.	szt.	1
				łącznie
CZĘŚĆ 2.12
1	Stolik zabiegowy wykonany w całości ze stali lakierowanej proszkowo w kolorze białym / Stelaż wykonany z giętych rurek o przekroju 15-17 mm , / Stolik wyposażony w 2 blaty proste ze stali kwasoodpornej oraz 2 uchylne miski ze stali nierdzewnej o średnicy min. 220 mm i pojemności min. 2,5 litra / 4 koła w obudowie stalowej ocynkowanej o średnicy min. 50 mm, w tym min. dwa z blokadą. / Wymiary całkowite: / - szerokość: 740 mm (+/-10 mm) / - głębokość: 440 mm (+/-10 mm) / - wysokość: 810 mm (+/-10 mm)	szt.	1
a	Kleszczyki nosowe WEIL-BLAKESLEY długość robocza 120 mm/4,5mm, proste	szt.	5
b	Kleszczyki naczyniowe Micro- Mosquito, odgięte, 120mmm	szt.	2
c	Kleszczyki naczyniowe t. PEAN-Rochester, proste, 160mm	szt.	4
d	Pęseta anatomiczna, prosta, t.TAYLOR, 175mm	szt.	3
e	Pojemnik do sterylizacji, rozmiar 315x142x70mm, z matą silokonową tzw."trawką", z filtrami papierowymi 100 szt, 2 płytkami identyfikacyjnymi aluminiowymi w różnych kolorach, plomby plastikowe 100szt.	szt.	1
				łącznie
CZĘŚĆ 2.13
1	Stolik zabiegowy wykonany w całości ze stali lakierowanej proszkowo w kolorze białym / Stelaż wykonany z giętych rurek o przekroju 15-17 mm / Stolik wyposażony w 2 blaty proste ze stali kwasoodpornej oraz 2 uchylne miski ze stali nierdzewnej o średnicy min. 220 mm i pojemności min. 2,5 litra / 4 koła w obudowie stalowej ocynkowanej o średnicy min. 50 mm, w tym min. dwa z blokadą. / Wymiary całkowite: / - szerokość: 740 mm (+/-10 mm) / - głębokość: 440 mm (+/-10 mm) / - wysokość: 810 mm (+/-10 mm)	szt.	1
a	Nożyczki do mikrochirurgii ucha,WULLSTEIN, długość robocza 80mm, proste	szt.	1
b	Nożyczki do mikrochirurgii ucha,WULLSTEIN, długość robocza 80mm, lewe	szt.	1
c	Kleszczyki naczyniowe t. PEAN-Rochester, proste, 160mm	szt.	4
d	Pęseta anatomiczna, prosta, t.TAYLOR, 175mm	szt.	3
e	Pojemnik do sterylizacji, rozmiar 315x142x70mm, z matą silokonową tzw."trawką", z filtrami papierowymi 100 szt, 2 płytkami identyfikacyjnymi aluminiowymi w różnych kolorach, plomby plastikowe 100szt.	szt.	1
				łącznie
CZĘŚĆ 2.14
1	Stolik zabiegowy wykonany w całości ze stali lakierowanej proszkowo w kolorze białym / Stelaż wykonany z giętych rurek o przekroju 15-17 mm , / Stolik wyposażony w 2 blaty proste ze stali kwasoodpornej oraz 2 uchylne miski ze stali nierdzewnej o średnicy min. 220 mm i pojemności min. 2,5 litra / 4 koła w obudowie stalowej ocynkowanej o średnicy min. 50 mm, w tym min. dwa z blokadą. / Wymiary całkowite: / - szerokość: 740 mm (+/-10 mm) / - głębokość: 440 mm (+/-10 mm) / - wysokość: 810 mm (+/-10 mm)	szt.	1
a	Nożyczki do mikrochirurgii ucha,WULLSTEIN, długość robocza 80mm, prawe	szt.	1
b	Skalpel do mikrochirurgii ucha na wprost, 160mm	szt.	1
c	Kleszczyki naczyniowe t. PEAN-Rochester, proste, 160mm	szt.	4
d	Pęseta anatomiczna, prosta, t.TAYLOR, 175mm	szt.	3
e	Pojemnik do sterylizacji, rozmiar 315x142x70mm, z matą silokonową tzw."trawką", z filtrami papierowymi 100 szt, 2 płytkami identyfikacyjnymi aluminiowymi w różnych kolorach, plomby plastikowe 100szt.	szt.	1
				łącznie
CZĘŚĆ 2.15
1	Stolik zabiegowy wykonany w całości ze stali lakierowanej proszkowo w kolorze białym / Stelaż wykonany z giętych rurek o przekroju 15-17mm / Stolik wyposażony w 2 blaty proste ze stali kwasoodpornej oraz 2 uchylne miski ze stali nierdzewnej o średnicy min. 220 mm i pojemności min. 2,5 litra / 4 koła w obudowie stalowej ocynkowanej o średnicy min. 50 mm, w tym min. dwa z blokadą. / Wymiary całkowite: / - szerokość: 740 mm (+/-10 mm) / - głębokość: 440 mm (+/-10 mm) / - wysokość: 810 mm (+/-10 mm)	szt.	1
a	Igła do mikrochirurgii ucha, lekko zagięta, 160mm	szt.	1
b	Kleszczyki naczyniowe t. PEAN-Rochester, proste, 160mm	szt.	4
c	Pęseta anatomiczna, prosta, t.TAYLOR, 175mm	szt.	3
d	Watotrzymacz Farrel, Ø1,1mm/140mm	szt.	5
e	Pojemnik do sterylizacji, rozmiar 315x142x70mm, z matą silokonową tzw."trawką", z filtrami papierowymi 100 szt, 2 płytkami identyfikacyjnymi aluminiowymi w różnych kolorach, plomby plastikowe 100szt.	szt.	1
				łącznie
CZĘŚĆ 2.16
1	Stolik zabiegowy wykonany w całości ze stali lakierowanej proszkowo w kolorze białym / Stelaż wykonany z giętych rurek o przekroju 15-17 mm , / Stolik wyposażony w 2 blaty proste ze stali kwasoodpornej oraz 2 uchylne miski ze stali nierdzewnej o średnicy min. 220 mm i pojemności min. 2,5 litra / 4 koła w obudowie stalowej ocynkowanej o średnicy min. 50 mm, w tym min. dwa z blokadą. / Wymiary całkowite: / - szerokość: 740 mm (+/-10 mm) / - głębokość: 440 mm (+/-10 mm) / - wysokość: 810 mm (+/-10 mm)	szt.	1
a	Nożyczki opatrunkowe, LISTER, zakrzywione, 180mm	szt.	6
b	Kleszczyki naczyniowe Micro-Mosquito, proste, 120mm	szt.	6
c	Zestaw chirurgiczny (pean 140mm, imadło 140mm, pęseta chirurgiczna 125mm, nożyczki O/O 130mm, taca na narzędzia 210x160x10mm) - wszystkie narzędzia wielorazowe	szt.	1
d	Watotrzymacz Farrel, Ø1,1mm/140mm	szt.	5
e	Pojemnik do sterylizacji, rozmiar 315x142x70mm, z matą silokonową tzw."trawką", z filtrami papierowymi 100 szt, 2 płytkami identyfikacyjnymi aluminiowymi w różnych kolorach, plomby plastikowe 100szt.	szt.	1

CZĘŚĆ 2.17
1	Stolik zabiegowy wykonany w całości ze stali lakierowanej proszkowo w kolorze białym / Stelaż wykonany z giętych rurek o przekroju 15-17 mm / Stolik wyposażony w 2 blaty proste ze stali kwasoodpornej oraz 2 uchylne miski ze stali nierdzewnej o średnicy min. 220 mm i pojemności min. 2,5 litra / 4 koła w obudowie stalowej ocynkowanej o średnicy min. 50 mm, w tym min. dwa z blokadą. / Wymiary całkowite: / - szerokość: 740 mm (+/-10 mm) / - głębokość: 440 mm (+/-10 mm) / - wysokość: 810 mm (+/-10 mm)	szt.	1
a	Uchwyt do ostrzy, Nr 3.	szt.	5
b	Uchwyt do ostrzy, Nr 4.	szt.	5
c	Zestaw chirurgiczny (pean 140mm, imadło 140mm, pęseta chirurgiczna 125mm, nożyczki O/O 130mm, taca na narzędzia 210x160x10mm) - wszystkie narzędzia wielorazowe	szt.	1
d	Wziernik uszny t. POLITZER, Ø 3 mm	szt.	10
e	Pojemnik do sterylizacji, rozmiar 315x142x70mm, z matą silokonową tzw."trawką", z filtrami papierowymi 100 szt, 2 płytkami identyfikacyjnymi aluminiowymi w różnych kolorach, plomby plastikowe 100szt.	szt.	1
				łącznie
CZĘŚĆ 2.18
1	Stolik zabiegowy wykonany w całości ze stali lakierowanej proszkowo w kolorze białym / Stelaż wykonany z giętych rurek o przekroju 15-17 mm , / Stolik wyposażony w 2 blaty proste ze stali kwasoodpornej oraz 2 uchylne miski ze stali nierdzewnej o średnicy min. 220 mm i pojemności min. 2,5 litra / 4 koła w obudowie stalowej ocynkowanej o średnicy min. 50 mm, w tym min. dwa z blokadą. / Wymiary całkowite: / - szerokość: 740 mm (+/-10 mm) / - głębokość: 440 mm (+/-10 mm) / - wysokość: 810 mm (+/-10 mm)	szt.	1
a	Klem naczyniowy typu Bulldog John Hopkins, delikatnie odgięty, dł. 75 mm	szt.	8
b	Otoskop razem z końcówkami - zestaw	szt.	1
c	Zestaw chirurgiczny (pean 140mm, imadło 140mm, pęseta chirurgiczna 125mm, nożyczki O/O 130mm, taca na narzędzia 210x160x10mm) - wszystkie narzędzia wielorazowe	szt.	1
d	Wziernik uszny t. POLITZER, Ø 4 mm	szt.	10
e	Haczyk uszny WAGENER długość 140 mm zagięcie 2 mm	szt.	5
				łącznie
CZĘŚĆ 2.19
20	Stolik zabiegowy wykonany w całości ze stali lakierowanej proszkowo w kolorze białym / Stelaż wykonany z giętych rurek o przekroju 15-17 mm / Stolik wyposażony w 2 blaty proste ze stali kwasoodpornej oraz 2 uchylne miski ze stali nierdzewnej o średnicy min. 220 mm i pojemności min. 2,5 litra / 4 koła w obudowie stalowej ocynkowanej o średnicy min. 50 mm, w tym min. dwa z blokadą. / Wymiary całkowite: / - szerokość: 740 mm (+/-10 mm) / - głębokość: 440 mm (+/-10 mm) / - wysokość: 810 mm (+/-10 mm)	szt.	1
a	Nożyczki chirurgiczne GRAZIL, odgięte, O/T, 145mm	szt.	5
b	Pęseta anatomiczna STANDARD, wąska, prosta, 200mm	szt.	5
c	Zestaw chirurgiczny (pean 140mm, imadło 140mm, pęseta chirurgiczna 125mm, nożyczki O/O 130mm, taca na narzędzia 210x160x10mm) - wszystkie narzędzia wielorazowe	szt.	1
d	Haczyk uszny WAGENER długość 140 mm zagięcie 2 mm	szt.	5
e	Pojemnik do sterylizacji, rozmiar 315x142x70mm, z matą silokonową tzw."trawką", z filtrami papierowymi 100 szt, 2 płytkami identyfikacyjnymi aluminiowymi w różnych kolorach, plomby plastikowe 100szt.	szt.	1
				łącznie
CZĘŚĆ 2.20
1	Stolik zabiegowy wykonany w całości ze stali lakierowanej proszkowo w kolorze białym / Stelaż wykonany z giętych rurek o przekroju 15-17 mm , / Stolik wyposażony w 2 blaty proste ze stali kwasoodpornej oraz 2 uchylne miski ze stali nierdzewnej o średnicy min. 220 mm i pojemności min. 2,5 litra / 4 koła w obudowie stalowej ocynkowanej o średnicy min. 50 mm, w tym min. dwa z blokadą. / Wymiary całkowite: / - szerokość: 740 mm (+/-10 mm) / - głębokość: 440 mm (+/-10 mm) / - wysokość: 810 mm (+/-10 mm)	szt.	1
a	Kleszczyki naczyniowe KOCHER, 1x2z., proste, delikatne, 160mm	szt.	5
b	Nożyczki chirurgiczne STANDARD, O/O, 155mm	szt.	5
c	Zestaw chirurgiczny (pean 140mm, imadło 140mm, pęseta chirurgiczna 125mm, nożyczki O/O 130mm, taca na narzędzia 210x160x10mm) - wszystkie narzędzia wielorazowe	szt.	1
d	Lusterka krtaniowe z uchwytem, Fig. 2, Ø 14 mm	szt.	5
e	Nożyczki nosowe Heymann, zakrzywione do boku, 180mm	szt.	3
				łącznie
CZĘŚĆ 2.21
1	Stolik zabiegowy wykonany w całości ze stali lakierowanej proszkowo w kolorze białym / Stelaż wykonany z giętych rurek o przekroju 15-17 mm , / Stolik wyposażony w 2 blaty proste ze stali kwasoodpornej oraz 2 uchylne miski ze stali nierdzewnej o średnicy min. 220 mm i pojemności min. 2,5 litra / 4 koła w obudowie stalowej ocynkowanej o średnicy min. 50 mm, w tym min. dwa z blokadą. / Wymiary całkowite: / - szerokość: 740 mm (+/-10 mm) / - głębokość: 440 mm (+/-10 mm) / - wysokość: 810 mm (+/-10 mm)	szt.	1
a	Uchwyt do ostrzy Nr 3	szt.	5
b	Kleszczyki naczyniowe ROCHESTER-PEAN, odgięte, 220mm	szt.	5
c	Zestaw chirurgiczny (pean 140mm, imadło 140mm, pęseta chirurgiczna 125mm, nożyczki O/O 130mm, taca na narzędzia 210x160x10mm) - wszystkie narzędzia wielorazowe	szt.	1
d	Lusterka krtaniowe z uchwytem, Fig. 2, Ø 14 mm	szt.	5
e	Pęseta chirurgiczna 1x2z, STANDARD, prosta, 250mm	szt.	5
				łącznie
CZĘŚĆ 2.22
1	Stolik zabiegowy wykonany w całości ze stali lakierowanej proszkowo w kolorze białym / Stelaż wykonany z giętych rurek o przekroju 15-17 mm / Stolik wyposażony w 2 blaty proste ze stali kwasoodpornej oraz 2 uchylne miski ze stali nierdzewnej o średnicy min. 220 mm i pojemności min. 2,5 litra / 4 koła w obudowie stalowej ocynkowanej o średnicy min. 50 mm, w tym min. dwa z blokadą. / Wymiary całkowite: / - szerokość: 740 mm (+/-10 mm) / - głębokość: 440 mm (+/-10 mm) / - wysokość: 810 mm (+/-10 mm)	szt.	1
a	Kleszczyki naczyniowe ROCHESTER-PEAN, proste, 220mm	szt.	5
b	Imadło chirurgiczne HALSEY, kl. II, do nici do 6-0; 130mm	szt.	5
c	Zestaw chirurgiczny (pean 140mm, imadło 140mm, pęseta chirurgiczna 125mm, nożyczki O/O 130mm, taca na narzędzia 210x160x10mm) - wszystkie narzędzia wielorazowe	szt.	1
d	Lusterka krtaniowe z uchwytem, Fig. 2, Ø 14 mm	szt.	5
e	Pęseta chirurgiczna 1x2z, STANDARD, prosta, 250mm	szt.	5
				łącznie
CZĘŚĆ 2.23
1	Stolik zabiegowy wykonany w całości ze stali lakierowanej proszkowo w kolorze białym / Stelaż wykonany z giętych rurek o przekroju 15-17 mm / Stolik wyposażony w 2 blaty proste ze stali kwasoodpornej oraz 2 uchylne miski ze stali nierdzewnej o średnicy min. 220 mm i pojemności min. 2,5 litra / 4 koła w obudowie stalowej ocynkowanej o średnicy min. 50 mm, w tym min. dwa z blokadą. / Wymiary całkowite: / - szerokość: 740 mm (+/-10 mm) / - głębokość: 440 mm (+/-10 mm) / - wysokość: 810 mm (+/-10 mm)	szt.	1
a	Pęseta chirurgiczna 1x2z, STANDARD, prosta, 200mm	szt.	5
b	Pęseta anatomiczna STANDARD, prosta 200mm	szt.	5
c	Zestaw chirurgiczny (pean 140mm, imadło 140mm, pęseta chirurgiczna 125mm, nożyczki O/O 130mm, taca na narzędzia 210x160x10mm) - wszystkie narzędzia wielorazowe	szt.	1
d	Lusterka krtaniowe z uchwytem, Fig. 2, Ø 14 mm	szt.	5
e	Pęseta chirurgiczna 1x2z, STANDARD, prosta, 250mm	szt.	5
				łącznie
CZĘŚĆ 2.24
1	Stolik zabiegowy wykonany w całości ze stali lakierowanej proszkowo w kolorze białym / Stelaż wykonany z giętych rurek o przekroju 15-17 mm / Stolik wyposażony w 2 blaty proste ze stali kwasoodpornej oraz 2 uchylne miski ze stali nierdzewnej o średnicy min. 220 mm i pojemności min. 2,5 litra / 4 koła w obudowie stalowej ocynkowanej o średnicy min. 50 mm, w tym min. dwa z blokadą. / Wymiary całkowite: / - szerokość: 740 mm (+/-10 mm) / - głębokość: 440 mm (+/-10 mm) / - wysokość: 810 mm (+/-10 mm)	szt.	1
a	Pęseta chirurgiczna 1x2z, STANDARD, prosta, 300mm	szt.	4
b	Pęseta anatomiczna STANDARD, prosta 200mm	szt.	6
c	Zestaw chirurgiczny (pean 140mm, imadło 140mm, pęseta chirurgiczna 125mm, nożyczki O/O 130mm, taca na narzędzia 210x160x10mm) - wszystkie narzędzia wielorazowe	szt.	1
d	Drut do pętli 0,3 mm, opakowanie 12 szt	szt.	50
e	Pęseta chirurgiczna 1x2z, STANDARD, prosta, 200mm	szt.	5
				łącznie
CZĘŚĆ 2.25
1	Stolik zabiegowy wykonany w całości ze stali lakierowanej proszkowo w kolorze białym / Stelaż wykonany z giętych rurek o przekroju 15-17 mm / Stolik wyposażony w 2 blaty proste ze stali kwasoodpornej oraz 2 uchylne miski ze stali nierdzewnej o średnicy min. 220 mm i pojemności min. 2,5 litra / 4 koła w obudowie stalowej ocynkowanej o średnicy min. 50 mm, w tym min. dwa z blokadą. / Wymiary całkowite: / - szerokość: 740 mm (+/-10 mm) / - głębokość: 440 mm (+/-10 mm) / - wysokość: 810 mm (+/-10 mm)	szt.	1
a	Imadło do szycia krocza, t. MAYO-HEGAR, 260mm	szt.	3
b	Kulociąg dwuzębny t. SCHROEDER, prosty 240mm	szt.	6
c	Zestaw chirurgiczny (pean 140mm, imadło 140mm, pęseta chirurgiczna 125mm, nożyczki O/O 130mm, taca na narzędzia 210x160x10mm) - wszystkie narzędzia wielorazowe	szt.	1
d	Drut do pętli 0,3 mm, opakowanie 12 szt	szt.	50
e	Pęseta chirurgiczna 1x2z, STANDARD, prosta, 200mm	szt.	5
				łącznie
CZĘŚĆ 2.26
27	Stolik zabiegowy wykonany w całości ze stali lakierowanej proszkowo w kolorze białym / Stelaż wykonany z giętych rurek o przekroju 15-17 mm / Stolik wyposażony w 2 blaty proste ze stali kwasoodpornej oraz 2 uchylne miski ze stali nierdzewnej o średnicy min. 220 mm i pojemności min. 2,5 litra / 4 koła w obudowie stalowej ocynkowanej o średnicy min. 50 mm, w tym min. dwa z blokadą. / Wymiary całkowite: / - szerokość: 740 mm (+/-10 mm) / - głębokość: 440 mm (+/-10 mm) / - wysokość: 810 mm (+/-10 mm)	szt.	1
a	Łyżka położnicza t. RECAMIER/BUMMA, sztywna, tępa, Fig. 15/340mm	szt.	4
b	Łyżka położnicza t. RECAMIER/BUMMA, sztywna, ostra, Fig. 2/310	szt.	2
c	Zestaw chirurgiczny (pean 140mm, imadło 140mm, pęseta chirurgiczna 125mm, nożyczki O/O 130mm, taca na narzędzia 210x160x10mm) - wszystkie narzędzia wielorazowe	szt.	1
d	Drut do pętli 0,3 mm, opakowanie 12 szt	szt.	50
e	Pęseta chirurgiczna 1x2z, STANDARD, prosta, 200mm	szt.	5
				łącznie
CZĘŚĆ 2.27
1	Stolik zabiegowy wykonany w całości ze stali lakierowanej proszkowo w kolorze białym / Stelaż wykonany z giętych rurek o przekroju 15-17 mm / Stolik wyposażony w 2 blaty proste ze stali kwasoodpornej oraz 2 uchylne miski ze stali nierdzewnej o średnicy min. 220 mm i pojemności min. 2,5 litra / 4 koła w obudowie stalowej ocynkowanej o średnicy min. 50 mm, w tym min. dwa z blokadą. / Wymiary całkowite: / - szerokość: 740 mm (+/-10 mm) / - głębokość: 440 mm (+/-10 mm) / - wysokość: 810 mm (+/-10 mm)	szt.	1
a	Łyżka położnicza t. RECAMIER/BUMMA, sztywna, ostra, Fig. 4/310	szt.	2
b	Łyżka położnicza t. RECAMIER/BUMMA, sztywna, ostra, Fig. 6/310	szt.	2
c	Zestaw chirurgiczny (pean 140mm, imadło 140mm, pęseta chirurgiczna 125mm, nożyczki O/O 130mm, taca na narzędzia 210x160x10mm) - wszystkie narzędzia wielorazowe	szt.	1
d	Drut do pętli 0,3 mm, opakowanie 12 szt	szt.	60
e	Imadło do szycia krocza, t. MAYO-HEGAR, 200mm	szt.	5
				łącznie
CZĘŚĆ 2.28
1	Stolik zabiegowy wykonany w całości ze stali lakierowanej proszkowo w kolorze białym / Stelaż wykonany z giętych rurek o przekroju 15-17 mm / Stolik wyposażony w 2 blaty proste ze stali kwasoodpornej gat. 0H18N9 oraz 2 uchylne miski ze stali nierdzewnej o średnicy min. 220 mm i pojemności min. 2,5 litra / 4 koła w obudowie stalowej ocynkowanej o średnicy min. 50 mm, w tym min. dwa z blokadą. / Wymiary całkowite: / - szerokość: 740 mm (+/-10 mm) / - głębokość: 440 mm (+/-10 mm) / - wysokość: 810 mm (+/-10 mm)	szt.	1
a	Nożyczki chirurgiczne STANDARD, O/O, 155mm	szt.	6
b	Nożyczki chirurgiczne STANDARD, O/T, 155mm	szt.	6
c	Zestaw chirurgiczny (pean 140mm, imadło 140mm, pęseta chirurgiczna 125mm, nożyczki O/O 130mm, taca na narzędzia 210x160x10mm) - wszystkie narzędzia wielorazowe	szt.	1
d	Nożyczki preparacyjne METZENBAUM-FINO, odgięte, 180mm	szt.	4
e	Imadło do szycia krocza, t. MAYO-HEGAR, 200mm	szt.	5
				łącznie
CZĘŚĆ 2.29
1	Stolik zabiegowy wykonany w całości ze stali lakierowanej proszkowo w kolorze białym / Stelaż wykonany z giętych rurek o przekroju 15-17 mm / Stolik wyposażony w 2 blaty proste ze stali kwasoodpornej oraz 2 uchylne miski ze stali nierdzewnej o średnicy min. 220 mm i pojemności min. 2,5 litra / 4 koła w obudowie stalowej ocynkowanej o średnicy min. 50 mm, w tym min. dwa z blokadą. / Wymiary całkowite: / - szerokość: 740 mm (+/-10 mm) / - głębokość: 440 mm (+/-10 mm) / - wysokość: 810 mm (+/-10 mm)	szt.	1
a	Raspator nosowy BALLENGER-HAJEK 190 mm	szt.	4
b	Tonsilektom SLUDER-BALLANGER; noże fig. 1-3/ uchwyt; KOMPLET	szt.	1
c	Zestaw chirurgiczny (pean 140mm, imadło 140mm, pęseta chirurgiczna 125mm, nożyczki O/O 130mm, taca na narzędzia 210x160x10mm) - wszystkie narzędzia wielorazowe	szt.	1
d	Nożyczki preparacyjne METZENBAUM-FINO, odgięte, 180mm	szt.	4
e	KORCANG t. FOERSTER, prosty, okienkowy, bransze rowkowane, 250mm	szt.	10
				łącznie
CZĘŚĆ 2.30
31	Stolik zabiegowy wykonany w całości ze stali lakierowanej proszkowo w kolorze białym. / Stelaż wykonany z giętych rurek o przekroju 15-17 mm / Stolik wyposażony w 2 blaty proste ze stali kwasoodpornej oraz 2 uchylne miski ze stali nierdzewnej o średnicy min. 220 mm i pojemności min. 2,5 litra / 4 koła w obudowie stalowej ocynkowanej o średnicy min. 50 mm, w tym min. dwa z blokadą. / Wymiary całkowite: / - szerokość: 740 mm (+/-10 mm) / - głębokość: 440 mm (+/-10 mm) / - wysokość: 810 mm (+/-10 mm)	szt.	1
a	Lusterka krtaniowe z uchwytem, Fig. 4, 18mm	szt.	1
b	lusterka krtaniowe z uchwytem, Fig. 5, 20mm	szt.	1
c	Zestaw chirurgiczny (pean 140mm, imadło 140mm, pęseta chirurgiczna 125mm, nożyczki O/O 130mm, taca na narzędzia 210x160x10mm) - wszystkie narzędzia wielorazowe	szt.	1
d	Nożyczki preparacyjne METZENBAUM-FINO, odgięte, 180mm	szt.	2
e	KORCANG t. FOERSTER, prosty, okienkowy, bransze rowkowane, 250mm	szt.	10
				łącznie
CZĘŚĆ 2.31
1	Stolik zabiegowy wykonany w całości ze stali lakierowanej proszkowo w kolorze białym / Stelaż wykonany z giętych rurek o przekroju 15-17 mm / Stolik wyposażony w 2 blaty proste ze stali kwasoodpornej oraz 2 uchylne miski ze stali nierdzewnej o średnicy min. 220 mm i pojemności min. 2,5 litra / 4 koła w obudowie stalowej ocynkowanej o średnicy min. 50 mm, w tym min. dwa z blokadą. / Wymiary całkowite: / - szerokość: 740 mm (+/-10 mm) / - głębokość: 440 mm (+/-10 mm) / - wysokość: 810 mm (+/-10 mm)	szt.	1
a	Kleszczyki do mikrochirurgii ucha, 75 mm / 0,8x 4,0 mm, proste, rowkowane.	szt.	1
b	Mikrołyżeczka oczkowa, t. BUCK, prosta, ostra, fig.1/ Ø 1,9/165mm	szt.	1
c	Imadło chirurgiczne MAYO-HEGAR, szczęki ze żłobieniem, 160mm	szt.	3
d	Zapinka do obłożeń t. BACKHAUS, 90mm	szt.	5
e	Pęseta chirurgiczna 1x2z., SEMKEN, prosta, 150mm	szt.	5
				łącznie
CZĘŚĆ 2.32
1	Stolik zabiegowy wykonany w całości ze stali lakierowanej proszkowo w kolorze białym / Stelaż wykonany z giętych rurek o przekroju 15-17 mm / Stolik wyposażony w 2 blaty proste ze stali kwasoodpornej oraz 2 uchylne miski ze stali nierdzewnej o średnicy min. 220 mm i pojemności min. 2,5 litra / 4 koła w obudowie stalowej ocynkowanej o średnicy min. 50 mm, w tym min. dwa z blokadą. / Wymiary całkowite: / - szerokość: 740 mm (+/-10 mm) / - głębokość: 440 mm (+/-10 mm) / - wysokość: 810 mm (+/-10 mm)	szt.	1
a	Mikrołyżeczka oczkowa t. BUCK, prosta, ostra, fig. 00/ Ø 0,9/ 165mm	szt.	1
b	Imadło chirurgiczne MAYO-HEGAR, szczęki ze żłobieniem, 160mm	szt.	3
c	Zapinka do obłożeń t. BACKHAUS, 90mm	szt.	5
d	Pęseta chirurgiczna 1x2z., SEMKEN, prosta, 150mm	szt.	5
e	Pojemnik do sterylizacji, rozmiar 315x142x70mm, z matą silokonową tzw."trawką", z filtrami papierowymi 100 szt, 2 płytkami identyfikacyjnymi aluminiowymi w różnych kolorach, plomby plastikowe 100szt.	szt.	1
				łącznie
CZĘŚĆ 2.33
1	Stolik zabiegowy wykonany w całości ze stali lakierowanej proszkowo w kolorze białym / Stelaż wykonany z giętych rurek o przekroju 15-17 mm / Stolik wyposażony w 2 blaty proste ze stali kwasoodpornej oraz 2 uchylne miski ze stali nierdzewnej o średnicy min. 220 mm i pojemności min. 2,5 litra / 4 koła w obudowie stalowej ocynkowanej o średnicy min. 50 mm, w tym min. dwa z blokadą. / Wymiary całkowite: / - szerokość: 740 mm (+/-10 mm) / - głębokość: 440 mm (+/-10 mm) / - wysokość: 810 mm (+/-10 mm)	szt.	1
a	Pinceta Colibri t. Barraquer-Katzin, 1x 2 ząbki /0,2mm/45°.	szt.	4
b	Pinceta Colibri t. Troutman, 1x 2 ząbki /0,12mm/45°.	szt.	4
c	Imadło chirurgiczne MAYO-HEGAR, szczęki ze żłobieniem, 160mm	szt.	3
d	Zapinka do obłożeń t. BACKHAUS, 90mm	szt.	5
e	Pęseta chirurgiczna 1x2z., SEMKEN, prosta, 150mm	szt.	5
f	Pojemnik sterylizacyjny z filtrem labiryntowym typu BIOSTOP. Wymiary: 310x280x130 mm, pokrywa w kolorze srebrnym, kosz o wymiarach 246x246x70 mm, etytkieta identyfikacyjna aluminiowa, w zestawie 100 szt. plomb, silikonowa mata typu mesh o wymiarach 250x250mm.	szt.	1
				łącznie
CZĘŚĆ 2.34
1	Stolik zabiegowy wykonany w całości ze stali lakierowanej proszkowo w kolorze białym / Stelaż wykonany z giętych rurek o przekroju 15-17 mm / Stolik wyposażony w 2 blaty proste ze stali kwasoodpornej oraz 2 uchylne miski ze stali nierdzewnej o średnicy min. 220 mm i pojemności min. 2,5 litra / 4 koła w obudowie stalowej ocynkowanej o średnicy min. 50 mm, w tym min. dwa z blokadą. / Wymiary całkowite: / - szerokość: 740 mm (+/-10 mm) / - głębokość: 440 mm (+/-10 mm) / - wysokość: 810 mm (+/-10 mm)	szt.	1
a	Mikroimadło Barraqeur, lekko odgięte , długość części roboczej 12 mm , długość całkowita 110 mm, bez zamka.	szt.	4
b	Mikroimadło Barraquer lekko odgięte , długość części roboczej 8mm, długość calkowita 100-110 mm, bez zamka.	szt.	3
c	Imadło chirurgiczne MAYO-HEGAR, szczęki ze żłobieniem, 160mm	szt.	3
d	Zapinka do obłożeń t. BACKHAUS, 110mm	szt.	5
e	Kleszczyki naczyniowe Micro-Mosquito, odgięte, 100mm	szt.	5
				łącznie
CZĘŚĆ 2.35
1	Stolik zabiegowy wykonany w całości ze stali lakierowanej proszkowo w kolorze białym / Stelaż wykonany z giętych rurek o przekroju 15-17 mm / Stolik wyposażony w 2 blaty proste ze stali kwasoodpornej oraz 2 uchylne miski ze stali nierdzewnej o średnicy min. 220 mm i pojemności min. 2,5 litra / 4 koła w obudowie stalowej ocynkowanej o średnicy min. 50 mm, w tym min. dwa z blokadą. / Wymiary całkowite: / - szerokość: 740 mm (+/-10 mm) / - głębokość: 440 mm (+/-10 mm) / - wysokość: 810 mm (+/-10 mm)	szt.	1
a	Mikroimadło Barraquer proste : długość części roboczej 12 mm, długość całkowita 100-110 mm bez zamka.	szt.	4
b	Nożyczki Castroviejo, proste bez zamka, proste, długość części roboczej 8 -10mm, całkowita długość 100/115 mm , bez zamka	szt.	4
c	Imadło chirurgiczne MAYO-HEGAR, szczęki ze żłobieniem, 160mm	szt.	3
d	Zapinka do obłożeń t. BACKHAUS, 110mm	szt.	5
e	Kleszczyki naczyniowe Micro-Mosquito, odgięte, 100mm	szt.	5
				łącznie
CZĘŚĆ 2.36
1	Stolik zabiegowy wykonany w całości ze stali lakierowanej proszkowo w kolorze białym / Stelaż wykonany z giętych rurek o przekroju 15-17 mm / Stolik wyposażony w 2 blaty proste ze stali kwasoodpornej oraz 2 uchylne miski ze stali nierdzewnej o średnicy min. 220 mm i pojemności min. 2,5 litra / 4 koła w obudowie stalowej ocynkowanej o średnicy min. 50 mm, w tym min. dwa z blokadą. / Wymiary całkowite: / - szerokość: 740 mm (+/-10 mm) / - głębokość: 440 mm (+/-10 mm) / - wysokość: 810 mm (+/-10 mm)	szt.	1
a	Nożyczki Castroviejo odgięte , długość części roboczej 14-16 mm, długość całkowita 100-115mm, ostre, bez zamka.	szt.	4
b	Nożyczki VANNAS, proste , długość części roboczej 8 -9mm, dlugość całkowita 80-85 mm, bez zamka.	szt.	4
c	Łyżeczka kostna VOLKMANN, 170mm fig. 3/8mm	szt.	2
d	Imadło chirurgiczne CRILE-WOOD, szczęki ze żłobieniem, kl. II do nici 6-0, 150mm	szt.	5
e	Kleszczyki naczyniowe Micro-Mosquito, proste, 100mm	szt.	5
				łącznie
CZĘŚĆ 2.37
1	Stolik zabiegowy wykonany w całości ze stali lakierowanej proszkowo w kolorze białym / Stelaż wykonany z giętych rurek o przekroju 15-17 mm / Stolik wyposażony w 2 blaty proste ze stali kwasoodpornej oraz 2 uchylne miski ze stali nierdzewnej o średnicy min. 220 mm i pojemności min. 2,5 litra / 4 koła w obudowie stalowej ocynkowanej o średnicy min. 50 mm, w tym min. dwa z blokadą. / Wymiary całkowite: / - szerokość: 740 mm (+/-10 mm) / - głębokość: 440 mm (+/-10 mm) / - wysokość: 810 mm (+/-10 mm)	szt.	1
a	Pinceta anatomiczna długość 100-105mm.	szt.	5
b	Pinceta mikrochirurgiczna prosta, 1x2 ząbki, długość 100-105 mm.	szt.	5
c	Łyżeczka kostna VOLKMANN, 170mm fig. 3/8mm	szt.	2
d	Imadło chirurgiczne CRILE-WOOD, szczęki ze żłobieniem, kl. II do nici 6-0, 150mm	szt.	5
e	Kleszczyki naczyniowe Micro-Mosquito, proste, 100mm	szt.	5
				łącznie
CZĘŚĆ 2.38
1	Stolik zabiegowy wykonany w całości ze stali lakierowanej proszkowo w kolorze białym / Stelaż wykonany z giętych rurek o przekroju 15-17 mm / Stolik wyposażony w 2 blaty proste ze stali kwasoodpornej oraz 2 uchylne miski ze stali nierdzewnej o średnicy min. 220 mm i pojemności min. 2,5 litra / 4 koła w obudowie stalowej ocynkowanej o średnicy min. 50 mm, w tym min. dwa z blokadą. / Wymiary całkowite: / - szerokość: 740 mm (+/-10 mm) / - głębokość: 440 mm (+/-10 mm) / - wysokość: 810 mm (+/-10 mm)	szt.	1
a	Lupa czołowa, na głowę, dwuokularowa; powiększenie 2,5x, pole widzenia >90mm, regulowana odległość od źrenicy 48-70mm.	szt.	2
b	Nożyczki preparacyjne METZENBAUM-NELSON, odgięte, 180mm, T/T	szt.	6
c	Nożyczki preparacyjne METZENBAUM-NELSON, proste, 180mm, O/O	szt.	6
d	Łyżeczka kostna VOLKMANN, 170mm fig. 3/8mm	szt.	2
e	Pojemnik do sterylizacji, rozmiar 315x142x70mm, z matą silokonową tzw."trawką", z filtrami papierowymi 100 szt, 2 płytkami identyfikacyjnymi aluminiowymi w różnych kolorach, plomby plastikowe 100szt.	szt.	1
				łącznie
CZĘŚĆ 2.39
1	Stolik zabiegowy wykonany w całości ze stali lakierowanej proszkowo w kolorze białym / Stelaż wykonany z giętych rurek o przekroju 15-17 mm / Stolik wyposażony w 2 blaty proste ze stali kwasoodpornej oraz 2 uchylne miski ze stali nierdzewnej o średnicy min. 220 mm i pojemności min. 2,5 litra / 4 koła w obudowie stalowej ocynkowanej o średnicy min. 50 mm, w tym min. dwa z blokadą. / Wymiary całkowite: / - szerokość: 740 mm (+/-10 mm) / - głębokość: 440 mm (+/-10 mm) / - wysokość: 810 mm (+/-10 mm)	szt.	1
a	Nożyczki chirurgiczna STANDARD, proste, T/T, 155mm	szt.	8
b	Nożyczki chirurgiczna STANDARD, odgięte, O/O, 155mm	szt.	5
c	Łyżeczka kostna VOLKMANN, 170mm fig. 3/8mm	szt.	2
d	Imadło chirurgiczne CRILE-WOOD, szczęki ze żłobieniem, kl. II do nici 6-0, 150mm	szt.	5
e	Pojemnik do sterylizacji, rozmiar 315x142x70mm, z matą silokonową tzw."trawką", z filtrami papierowymi 100 szt, 2 płytkami identyfikacyjnymi aluminiowymi w różnych kolorach, plomby plastikowe 100szt.	szt.	1
				łącznie
CZĘŚĆ 2.40
1	Stolik zabiegowy wykonany w całości ze stali lakierowanej proszkowo w kolorze białym / Stelaż wykonany z giętych rurek o przekroju 15-17 mm / Stolik wyposażony w 2 blaty proste ze stali kwasoodpornej oraz 2 uchylne miski ze stali nierdzewnej o średnicy min. 220 mm i pojemności min. 2,5 litra / 4 koła w obudowie stalowej ocynkowanej o średnicy min. 50 mm, w tym min. dwa z blokadą. / Wymiary całkowite: / - szerokość: 740 mm (+/-10 mm) / - głębokość: 440 mm (+/-10 mm) / - wysokość: 810 mm (+/-10 mm)	szt.	1
a	Kleszcze do cięcia obrączek, 170mm + 1 ostrze zapasowe	szt.	3
b	Nożyczki opatrunkowe tępo-ostre, proste, 180cm	szt.	5
c	Łyżeczka kostna VOLKMANN, 170mm fig. 3/8mm	szt.	2
d	Kleszczyki naczyniowe LERICHE (t.pean), proste, 150mm	szt.	5
e	Pojemnik do sterylizacji, rozmiar 315x142x70mm, z matą silokonową tzw."trawką", z filtrami papierowymi 100 szt, 2 płytkami identyfikacyjnymi aluminiowymi w różnych kolorach, plomby plastikowe 100szt.	szt.	1
				łącznie
CZĘŚĆ 2.41
1	Stolik zabiegowy wykonany w całości ze stali lakierowanej proszkowo w kolorze białym / Stelaż wykonany z giętych rurek o przekroju 15-17 mm / Stolik wyposażony w 2 blaty proste ze stali kwasoodpornej oraz 2 uchylne miski ze stali nierdzewnej o średnicy min. 220 mm i pojemności min. 2,5 litra / 4 koła w obudowie stalowej ocynkowanej o średnicy min. 50 mm, w tym min. dwa z blokadą. / Wymiary całkowite: / - szerokość: 740 mm (+/-10 mm) / - głębokość: 440 mm (+/-10 mm) / - wysokość: 810 mm (+/-10 mm)	szt.	1
a	Hak KOCHER, 2 zęby, 220mm, ostry	szt.	4
b	Nożyczki opatrunkowe tępo-ostre, proste, 180cm	szt.	5
c	Łyżeczka kostna VOLKMANN, 170mm fig. 1/6mm	szt.	2
d	Kleszczyki jelitowe ALLIS, 4x5z. 150mm	szt.	3
e	Kleszczyki naczyniowe LERICHE (t.pean), proste, 150mm	szt.	5
				łącznie
CZĘŚĆ 2.42
1	Stolik zabiegowy wykonany w całości ze stali lakierowanej proszkowo w kolorze białym / Stelaż wykonany z giętych rurek o przekroju 15-17 mm / Stolik wyposażony w 2 blaty proste ze stali kwasoodpornej oraz 2 uchylne miski ze stali nierdzewnej o średnicy min. 220 mm i pojemności min. 2,5 litra / 4 koła w obudowie stalowej ocynkowanej o średnicy min. 50 mm, w tym min. dwa z blokadą. / Wymiary całkowite: / - szerokość: 740 mm (+/-10 mm) / - głębokość: 440 mm (+/-10 mm) / - wysokość: 810 mm (+/-10 mm)	szt.	1
a	Hak KOCHER, 2 zęby, 220mm, ostry	szt.	4
b	Nożyczki opatrunkowe tępo-ostre, proste, 180cm	szt.	5
c	Łyżeczka kostna VOLKMANN, 170mm fig. 1/6mm	szt.	2
d	Kleszczyki jelitowe ALLIS, 4x5z. 150mm	szt.	3
e	Kleszczyki naczyniowe LERICHE (t.pean), proste, 150mm	szt.	5
				łącznie
CZĘŚĆ 2.43
1	Stolik zabiegowy wykonany w całości ze stali lakierowanej proszkowo w kolorze białym / Stelaż wykonany z giętych rurek o przekroju 15-17mm / Stolik wyposażony w 2 blaty proste ze stali kwasoodpornej oraz 2 uchylne miski ze stali nierdzewnej o średnicy min. 220 mm i pojemności min. 2,5 litra / 4 koła w obudowie stalowej ocynkowanej o średnicy min. 50 mm, w tym min. dwa z blokadą. / Wymiary całkowite: / - szerokość: 740 mm (+/-10 mm) / - głębokość: 440 mm (+/-10 mm) / - wysokość: 810 mm (+/-10 mm)	szt.	1
a	Hak KOCHER, 2 zęby, 220mm, ostry	szt.	4
b	Nożyczki opatrunkowe tępo-ostre, proste, 180cm	szt.	5
c	Uchwyt do ostrza, Nr 4	szt.	2
d	Łyżeczka kostna VOLKMANN, 170mm fig. 1/6mm	szt.	2
e	Kleszczyki naczyniowe LERICHE (t.pean), proste, 150mm	szt.	5
				łącznie
CZĘŚĆ 2.44
1	Stolik zabiegowy wykonany w całości ze stali lakierowanej proszkowo w kolorze białym / Stelaż wykonany z giętych rurek o przekroju 15-17 mm / Stolik wyposażony w 2 blaty proste ze stali kwasoodpornej oraz 2 uchylne miski ze stali nierdzewnej o średnicy min. 220 mm i pojemności min. 2,5 litra / 4 koła w obudowie stalowej ocynkowanej o średnicy min. 50 mm, w tym min. dwa z blokadą. / Wymiary całkowite: / - szerokość: 740 mm (+/-10 mm) / - głębokość: 440 mm (+/-10 mm) / - wysokość: 810 mm (+/-10 mm)	szt.	1
a	Hak Farabeuf'a 150mm/kpl (23x16mm/26x16mm i 27x16mm/30x16mm)	szt.	4
b	Nożyczki opatrunkowe LISTER, 180cm	szt.	5
c	Uchwyt do ostrza, Nr 4	szt.	2
d	Łyżeczka kostna VOLKMANN, 170mm fig. 1/6mm	szt.	2
e	Kleszczyki naczyniowe LERICHE (t.pean), odgięte, 150mm	szt.	5
				łącznie
CZĘŚĆ 2.45
1	Stolik zabiegowy wykonany w całości ze stali lakierowanej proszkowo w kolorze białym / Stelaż wykonany z giętych rurek o przekroju 15-17 mm / Stolik wyposażony w 2 blaty proste ze stali kwasoodpornej oraz 2 uchylne miski ze stali nierdzewnej o średnicy min. 220 mm i pojemności min. 2,5 litra / 4 koła w obudowie stalowej ocynkowanej o średnicy min. 50 mm, w tym min. dwa z blokadą. / Wymiary całkowite: / - szerokość: 740 mm (+/-10 mm) / - głębokość: 440 mm (+/-10 mm) / - wysokość: 810 mm (+/-10 mm)	szt.	1
a	Odgryzacz do kości LUER, 170mm/odgięty	szt.	2
b	Nożyczki opatrunkowe LISTER, 180cm	szt.	5
c	Uchwyt do ostrza, Nr 4	szt.	2
d	Łyżeczka kostna VOLKMANN, 170mm fig. 1/6mm	szt.	2
e	Kleszczyki naczyniowe LERICHE (t.pean), odgięte, 150mm	szt.	5
				łącznie
CZĘŚĆ 2.46
1	Stolik zabiegowy wykonany w całości ze stali lakierowanej proszkowo w kolorze białym / Stelaż wykonany z giętych rurek o przekroju 15-17 mm / Stolik wyposażony w 2 blaty proste ze stali kwasoodpornej oraz 2 uchylne miski ze stali nierdzewnej o średnicy min. 220 mm i pojemności min. 2,5 litra / 4 koła w obudowie stalowej ocynkowanej o średnicy min. 50 mm, w tym min. dwa z blokadą. / Wymiary całkowite: / - szerokość: 740 mm (+/-10 mm) / - głębokość: 440 mm (+/-10 mm) / - wysokość: 810 mm (+/-10 mm)	szt.	1
a	Pęseta chirurgiczna STANDARD, 3x4z, 160mm	szt.	7
b	Nożyczki opatrunkowe LISTER, 180cm	szt.	5
c	Uchwyt do ostrza, Nr 4	szt.	2
d	Łyżeczka kostna VOLKMANN, 170mm fig. 000/3mm	szt.	2
e	Kleszczyki naczyniowe Providence-Hospital, odgięte, 140mm	szt.	4
				łącznie
CZĘŚĆ 2.47
1	Stolik zabiegowy wykonany w całości ze stali lakierowanej proszkowo w kolorze białym / Stelaż wykonany z giętych rurek o przekroju 15-17 mm / Stolik wyposażony w 2 blaty proste ze stali kwasoodpornej oraz 2 uchylne miski ze stali nierdzewnej o średnicy min. 220 mm i pojemności min. 2,5 litra / 4 koła w obudowie stalowej ocynkowanej o średnicy min. 50 mm, w tym min. dwa z blokadą. / Wymiary całkowite: / - szerokość: 740 mm (+/-10 mm) / - głębokość: 440 mm (+/-10 mm) / - wysokość: 810 mm (+/-10 mm)	szt.	1
a	Nożyczki opatrunkowe LISTER, 180cm	szt.	5
b	Uchwyt do ostrza, Nr 4	szt.	2
c	Pęseta chirurgiczna STANDARD, 1x2z, 160mm	szt.	4
d	Łyżeczka kostna VOLKMANN, 170mm fig. 000/3mm	szt.	2
e	Kleszczyki naczyniowe Providence-Hospital, odgięte, 140mm	szt.	4
				łącznie
CZĘŚĆ 2.48
1	Stolik zabiegowy wykonany w całości ze stali lakierowanej proszkowo w kolorze białym / Stelaż wykonany z giętych rurek o przekroju 15-17 mm / Stolik wyposażony w 2 blaty proste ze stali kwasoodpornej oraz 2 uchylne miski ze stali nierdzewnej o średnicy min. 220 mm i pojemności min. 2,5 litra / 4 koła w obudowie stalowej ocynkowanej o średnicy min. 50 mm, w tym min. dwa z blokadą. / Wymiary całkowite: / - szerokość: 740 mm (+/-10 mm) / - głębokość: 440 mm (+/-10 mm) / - wysokość: 810 mm (+/-10 mm)	szt.	1
a	Uchwyt do ostrza, Nr 3	szt.	2
b	Pęseta chirurgiczna STANDARD, 1x2z, 160mm	szt.	4
c	Łyżeczka kostna VOLKMANN, 170mm fig. 000/3mm	szt.	2
d	Kleszczyki naczyniowe Providence-Hospital, odgięte, 140mm	szt.	4
e	Kleszczyki naczyniowe LERICHE (t.pean), odgięte, 150mm	szt.	5
				łącznie
CZĘŚĆ 2.49
1	Stolik zabiegowy wykonany w całości ze stali lakierowanej proszkowo w kolorze białym / Stelaż wykonany z giętych rurek o przekroju 15-17 mm / Stolik wyposażony w 2 blaty proste ze stali kwasoodpornej oraz 2 uchylne miski ze stali nierdzewnej o średnicy min. 220 mm i pojemności min. 2,5 litra / 4 koła w obudowie stalowej ocynkowanej o średnicy min. 50 mm, w tym min. dwa z blokadą. / Wymiary całkowite: / - szerokość: 740 mm (+/-10 mm) / - głębokość: 440 mm (+/-10 mm) / - wysokość: 810 mm (+/-10 mm)	szt.	1
a	Uchwyt do ostrza, Nr 3	szt.	2
b	Pęseta chirurgiczna STANDARD, 1x2z, 160mm	szt.	4
c	Łyżeczka kostna VOLKMANN, 170mm fig. 000/3mm	szt.	2
d	Kleszczyki naczyniowe Providence-Hospital, odgięte, 140mm	szt.	4
e	Kleszczyki naczyniowe LERICHE (t.pean), odgięte, 150mm	szt.	5

CZĘŚĆ 2.50
1	Stolik zabiegowy wykonany w całości ze stali lakierowanej proszkowo w kolorze białym / Stelaż wykonany z giętych rurek o przekroju 15-17 mm / Stolik wyposażony w 2 blaty proste ze stali kwasoodpornej oraz 2 uchylne miski ze stali nierdzewnej o średnicy min. 220 mm i pojemności min. 2,5 litra / 4 koła w obudowie stalowej ocynkowanej o średnicy min. 50 mm, w tym min. dwa z blokadą. / Wymiary całkowite: / - szerokość: 740 mm (+/-10 mm) / - głębokość: 440 mm (+/-10 mm) / - wysokość: 810 mm (+/-10 mm)	szt.	1
a	Uchwyt do ostrza, Nr 3	szt.	2
b	Pęseta chirurgiczna STANDARD, 1x2z, 160mm	szt.	4
c	Łyżeczka kostna VOLKMANN, 170mm fig. 000/3mm	szt.	2
d	Kleszczyki naczyniowe Providence-Hospital, odgięte, 140mm	szt.	4
e	Nożyczki chirurgiczne STANDARD, O/O, 155mm	szt.	5
				łącznie
CZĘŚĆ 2.51
1	Stolik zabiegowy wykonany w całości ze stali lakierowanej proszkowo w kolorze białym / Stelaż wykonany z giętych rurek o przekroju 15-17 mm / Stolik wyposażony w 2 blaty proste ze stali kwasoodpornej oraz 2 uchylne miski ze stali nierdzewnej o średnicy min. 220 mm i pojemności min. 2,5 litra / 4 koła w obudowie stalowej ocynkowanej o średnicy min. 50 mm, w tym min. dwa z blokadą. / Wymiary całkowite: / - szerokość: 740 mm (+/-10 mm) / - głębokość: 440 mm (+/-10 mm) / - wysokość: 810 mm (+/-10 mm)	szt.	1
a	Uchwyt do ostrza, Nr 3	szt.	2
b	Pęseta chirurgiczna STANDARD, 1x2z, 160mm	szt.	4
c	Pęseta chirurgiczna STANDARD, 1x2z, 160mm, wąska	szt.	4
d	Kleszczyki naczyniowe Providence-Hospital, proste, 140mm	szt.	4
e	Nożyczki chirurgiczne STANDARD, O/O, 155mm	szt.	5
				łącznie
CZĘŚĆ 2.52
1	Stolik zabiegowy wykonany w całości ze stali lakierowanej proszkowo w kolorze białym / Stelaż wykonany z giętych rurek o przekroju 15-17mm / Stolik wyposażony w 2 blaty proste ze stali kwasoodpornej oraz 2 uchylne miski ze stali nierdzewnej o średnicy min. 220 mm i pojemności min. 2,5 litra / 4 koła w obudowie stalowej ocynkowanej o średnicy min. 50 mm, w tym min. dwa z blokadą. / Wymiary całkowite: / - szerokość: 740 mm (+/-10 mm) / - głębokość: 440 mm (+/-10 mm) / - wysokość: 810 mm (+/-10 mm)	szt.	1
a	Nożyczki chirurgiczna STANDARD, odgięte, T/T, 155mm	szt.	5
b	Uchwyt do ostrza, Nr 3	szt.	2
c	Pęseta chirurgiczna STANDARD, 1x2z, 160mm, wąska	szt.	4
d	Kleszczyki naczyniowe Providence-Hospital, proste, 140mm	szt.	4
e	Nożyczki chirurgiczne STANDARD, O/O, 155mm	szt.	5
				łącznie
CZĘŚĆ 2.53
1	Stolik zabiegowy wykonany w całości ze stali lakierowanej proszkowo w kolorze białym / Stelaż wykonany z giętych rurek o przekroju 15-17 mm / Stolik wyposażony w 2 blaty proste ze stali kwasoodpornej oraz 2 uchylne miski ze stali nierdzewnej o średnicy min. 220 mm i pojemności min. 2,5 litra / 4 koła w obudowie stalowej ocynkowanej o średnicy min. 50 mm, w tym min. dwa z blokadą. / Wymiary całkowite: / - szerokość: 740 mm (+/-10 mm) / - głębokość: 440 mm (+/-10 mm) / - wysokość: 810 mm (+/-10 mm)	szt.	1
a	Nożyczki chirurgiczna STANDARD, odgięte, O/O, 155mm	szt.	5
b	Nożyczki chirurgiczna STANDARD, odgięte, T/T, 155mm	szt.	5
c	Pęseta chirurgiczna STANDARD, 1x2z, 160mm, wąska	szt.	4
d	Kleszczyki naczyniowe Providence-Hospital, proste, 140mm	szt.	4
e	Nożyczki chirurgiczne STANDARD, O/T, 155mm	szt.	5
				łącznie
CZĘŚĆ 2.54
1	Stolik zabiegowy wykonany w całości ze stali lakierowanej proszkowo w kolorze białym / Stelaż wykonany z giętych rurek o przekroju 15-17 mm / Stolik wyposażony w 2 blaty proste ze stali kwasoodpornej oraz 2 uchylne miski ze stali nierdzewnej o średnicy min. 220 mm i pojemności min. 2,5 litra / 4 koła w obudowie stalowej ocynkowanej o średnicy min. 50 mm, w tym min. dwa z blokadą. / Wymiary całkowite: / - szerokość: 740 mm (+/-10 mm) / - głębokość: 440 mm (+/-10 mm) / - wysokość: 810 mm (+/-10 mm)	szt.	1
a	Nożyczki chirurgiczna STANDARD, odgięte, O/O, 155mm	szt.	5
b	Nożyczki chirurgiczna STANDARD, odgięte, T/T, 155mm	szt.	5
c	Pęseta chirurgiczna STANDARD, 1x2z, 160mm, wąska	szt.	4
d	Kleszczyki naczyniowe Providence-Hospital, proste, 140mm	szt.	4
e	Nożyczki chirurgiczne STANDARD, O/T, 155mm	szt.	5
				łącznie
CZĘŚĆ 2.55
1	Stolik zabiegowy wykonany w całości ze stali lakierowanej proszkowo w kolorze białym / Stelaż wykonany z giętych rurek o przekroju 15-17 mm / Stolik wyposażony w 2 blaty proste ze stali kwasoodpornej oraz 2 uchylne miski ze stali nierdzewnej o średnicy min. 220 mm i pojemności min. 2,5 litra / 4 koła w obudowie stalowej ocynkowanej o średnicy min. 50 mm, w tym min. dwa z blokadą. / Wymiary całkowite: / - szerokość: 740 mm (+/-10 mm) / - głębokość: 440 mm (+/-10 mm) / - wysokość: 810 mm (+/-10 mm)	szt.	1
a	Nożyczki chirurgiczna STANDARD, odgięte, O/O, 155mm	szt.	5
b	Nożyczki chirurgiczna STANDARD, odgięte, T/T, 155mm	szt.	5
c	Pęseta chirurgiczna STANDARD, 1x2z, 160mm, wąska	szt.	4
d	Kleszczyki naczyniowe Providence-Hospital, proste, 140mm	szt.	4
e	Nożyczki chirurgiczne STANDARD, O/T, 155mm	szt.	5
f	Pojemnik do sterylizacji, rozmiar 315x142x70mm, z matą silokonową tzw."trawką", z filtrami papierowymi 100 szt, 2 płytkami identyfikacyjnymi aluminiowymi w różnych kolorach, plomby plastikowe 100szt.	szt.	1
				łącznie

	TABELA B – DOTYCZĄCA INFORMACJI DODATKOWYCH PRZEDMIOTU ZAMÓWIENIA
1	Wszystkie narzędzia autoklawowalne 134 stopnie C, wykonane ze stali chirurgicznej.
2	Oferowane nożyczki powinny być rozbieralne (ramiona połączone za pomocą wkrętów, umożliwiające rozkręcanie – nienitowane).
3	Opis aparatu do elektrochirurgii:
a	Aparat do elektrochirurgii wykorzystujący przepływ prądu wysokiej częstotliwości do przecinania i koagulowania tkanek.
b	Aparat do użycia z trybach monopolarnym i bipolarnym
c	Do zabiegów chirurgicznych, chirurgii onkologicznej, laryngologicznych, ginekologicznych, stomatologicznych
d	Aparat wyposażony w system automatycznego dopasowania mocy, na podstawie pomiarów w czasie rzeczywistym reguluje moc wyjściową;
e	Wewnętrzny test urządzenia i podłączonego osprzętu oraz system kontroli podłączenia elektrody neutralnej gwarantują maksymalne bezpieczeństwo użytkownika oraz pacjenta.
f	Aparat wyposażony w dwa gniazda w standardzie 6-pin;
b	Napięcie zasilania 220-240 [ V] ± 10% 50/ 60 [Hz] lub opcjonalnie
h	110-120 [ V] ± 10% 50/ 60 [Hz]
i	Znamionowy pobór mocy 300 [ VA]
j	Zabezpieczenie przeciwporażeniowe:
k	Klasa I
l	Stopień CF
m	Stopień ochrony obudowy IP2X
n	Prądy upływu niskiej częstotliwości wg EN 60601-1
o	Prądy upływu wysokiej częstotliwości wg EN 60601-2-2
p	Częstotliwość pracy generatora 333 [ kHz]
r	Odporność na impuls defibrylacji wg EN 60601-1
s	System NEM Kontrola elektrody neutralnej ,
t	Maksymalna rezystancja przy której aparat będzie pracował: 160 [Ohm]
c	Automatyczny test aparatu oraz oprzyrządowania po włączeniu zasilania.
w	Wyświetlanie kodów serwisowych
x	Zabezpieczenie przed przeciążeniem
d	Cięcie monopolarne czyste 9 poziomów
z	120 [W] dla 300 [Ω], max 700 [Vp]
	Ciecie monopolarne z hemostaza 9 poziomów
	120 [W] dla 300 [Ω], max 1500 [Vp]
e	KOAGULACJA
	Koagulacja monopolarna forsowna
	9 poziomów
	120 [W] dla 300 [Ω], max 1600 [Vp]
	Koagulacja monopolarna miękka 9 poziomów
	120 [W] dla 50 [Ω], max 225 [Vp]
	Koagulacja bipolarna 9 poziomów
	120 [W] dla 50 [Ω], max 225 [Vp]
	Akcesoria wchodzące w skład aparatu do elektrochirurgii:
f	Włącznik nożny 1 -przyciskowy, kabel 5m, wtyk 6-pinowy - 1szt
	Elektroda neutralna jednorazowa, hydrożel, dzielona, dla dorosłych i dzieci, 176x122 mm, 110 cm2, 1op. 10x5 szt. = 50szt
	Kabel elektrody neutralnej jednorazowej, gł. 3m, wtyk płaski - 1szt.
	Uchwyt elektrody 4mm, wąski, 2 przyciski, kabel 3m, wtyk SDS - 2szt
	Elektroda szpatułka owalna, prosta, 2x 24 mm, uchwyt 4 mm - 1szt.
	Elektroda nóż prosty, 25 mm, uchwyt 4 mm - 1szt
	Elektroda kulka prosta, 4 mm, uchwyt 4 mm - 1szt
	Szczypce bipolarne, proste, 0,5 mm, dł. 110mm - 1szt
	Kabel bipolarny, dł. 3m, złącze proste, wtyk SDS - 1szt

	TABELA C – DOTYCZĄCA CENY OFERTY ORA POZOSTAŁYCH OCENIANYCH KRYTERIÓW OCENY OFERT
Lp	Opis przedmiotu zamówienia	Wartość netto				Stawka Vat w %	Wartość brutto	TERMIN USUNIĘCIA WAD PRZEDMIOTU ZAMÓWIENIA	OFEROWANY OKRES GWARANCJI I RĘKOJMI
A	B	C				D	E= [C x 1,xx (xx- właściwa stawka VAT)	I	J
1	ŁĄCZNIE CZĘŚCI SKŁADOWE CZĘŚCI 2 - OD 2.1 DO 2.55

	....................................................................................................................................................................................
		podpis i pieczęć osoby wskazanej w dokumencie uprawniającym do występowania w obrocie prawnym lub posiadającej pełnomocnictwo