## Arkusz1
…................................................
miejscowość, data
KOSZTORYS OFERTOWY Remont DP 2154 O al. Wojska Polskiego w Lewinie Brzeskim
Lp. | Podstawa | Opis | Jedn. obm. | Ilość | Cena jedn. (zł) | Wartość (5x6)(zł)
1 | 2 | 3 | 4 | 5 | 6 | 7
1 | ROBOTY PRZYGOTOWAWCZE
1 d.1 | D-01.01.00.00 | Roboty pomiarowe przy liniowych robotach ziemnych - trasa drogi w terenie równinnym | km | 0.123 |  | 0
2 d.1 | D-06.03.02.00 | Mechaniczne ścinanie poboczy o grub. 10 cm | m2 | 61.5 |  | 0
3 d.1 | D-05-.03.11.30 | Roboty remontowe - frezowanie nawierzchni bitumicznej o gr, do 4 cm z wywozem materiału z rozbiórki na odl. do 5 km w miejsce wskazane przez Zamawiającego (123 x 5,9 + 36 x 4,6) | m2 | 891.3 |  | 0
2 | REMONT NAWIERZCHNI JEZDNI
4 d.2 | D-04.03.01.00 | Mechaniczne oczyszczenie i skropienie emulsją asfaltową na zimno podbudowy lub nawierzchni betonowej/bitumicznej; zużycie emulsji 0,5 kg/m2 | m2 | 891.3 |  | 0
5 d.2 | D-05.03.13.14 | Wykonanie nawierzchni z mieszanki mastyksowo grysowej SMA 16 JENA, dowożonej z odległości do 5 km, grubość warstwy po zagęszczeniu 8 cm | m2 | 891.3 |  | 0
3 | ROBOTY UZUPEŁNIAJĄCE
6 d.3 | D-03.06.01.00 | Regulacja pionowa studzienek dla włazów kanałowych | szt. | 2 |  | 0
7 d.3 | D-05.02.01.00 | Nawierzchnia z tłucznia kamiennego - warstwa górna z tłucznia - grubość po zagęszczeniu 7 cm - WYKONANIE POBOCZA | m2 | 61.5 |  | 0
8 d.3 | D-05.02.01.00 | Nawierzchnia z tłucznia kamiennego - warstwa górna z tłucznia - każdy dalszy 1 cm grubość po zagęszczeniu - WYKONANIE POBOCZA Krotność = 8 | m2 | 61.5 |  | 0
9 d.3 | D-08.01.01.00 | Przestawienie krawężników betonowych wtopionych 12x25 cm na podsypce cementowo-piaskowej | m | 5 |  | 0
10 d.3 | D-05.03.23.10 | Remont cząstkowy nawierzchni z kostki betonowej o grubości 8 cm na podsypce cementowo-piaskowej z wypełnieniem spoin zaprawą cementową | m2 | 2 |  | 0
Wartość robót netto: |  |  |  |  | 0
Podatek VAT
Wartość robót brutto: |  |  |  |  | 0
.......................................................................... (pieczątka i podpis Wykonawcy/Pełnomocnika)
UWAGA: do kosztorysu ofertowego należy dołączyć zestawienie robocizny, materiałów, pracy sprzętu oraz narzuty zastosowane do jego wyceny!