## Arkusz1
WYMAGANIA TECHNICZNE DLA MATERIAŁOW ELEKTRYCZNYCH DO POSTĘPOWANIA NA 2024 ROK ( Załącznik nr 1)
Lp. | Parametry techniczne | Przykładowy typ materiału/aparatu/ urządzenia
1 | BATERIA 6 LR 61 9V | BATERIA 6 LR 61 9V lub o parametrach równoważnych, nie groszych
2 | BATERIA LR 03 AAA 1,5V | BATERIA LR 03 lub o parametrach równoważnych, nie groszych
3 | BATERIA LR-06 AA 1,5V | BATERIA LR-06 lub o parametrach równoważnych, nie groszych
4 | BATERIA R-20 | BATERIA R 20 lub o parametrach równoważnych, nie groszych
5 | Bednarka ocynkowana 25x3 | BEDNARKA OCYNK Fe/Zn 25x3 lub o parametrach równoważnych, nie groszych
6 | Trzymacz szer. 8mm montaż na szynę TH35,do złączek szynowych | BLOKADA WEW 35/2 lub o parametrach równoważnych, nie groszych
7 | Zasil. 3x400/230V+N, styk separowany 1NO, prąd obciążenia AC-1 <10A, sygn. zasil., niewłaściwej kolejnośći faz, modułowy | CZUJNIK KOLEJNOŚCI I ZANIKU FAZY CKF-B lub o parametrach równoważnych, nie groszych
8 | Element modułowy podświetlany LED, zaciski śrubowe 85…264V AC Tp -25..+70C, Ip 5..15mA | DIODA 216563 M22-LED230-W lub o parametrach równoważnych, nie groszych
9 | Gwint PG 9, materiał polimid, IP 68,Tp -40…85C, z uszczelką i nakrętką, śr. przewd. 4-8mm | DŁAWIK BS-02 PG 9 lub o parametrach równoważnych, nie groszych
10 | Gwint PG 13,5, materiał polimid, IP 68,Tp -40…85C, z uszczelką i nakrętką, śr. przewd. 6-12mm | DŁAWIK BS-04 PG 13.5 lub o parametrach równoważnych, nie groszych
11 | Gwint PG 16, materiał polimid, IP 68,Tp -40…85C, z uszczelką i nakrętką, śr. przewd. 10-14mm | DŁAWIK BS-05 PG 16 lub o parametrach równoważnych, nie groszych
12 | Gwint PG 21, materiał polimid, IP 68,Tp -40…85C, z uszczelką i nakrętką, śr. przewd. 13-18mm | DŁAWIK BS-06 PG 21 lub o parametrach równoważnych, nie groszych
13 | Gwint PG 36, materiał polimid, IP 68,Tp -40…85C, z uszczelką i nakrętką, śr. przewd. 22-32mm | DŁAWIK BS-08 PG 36 lub o parametrach równoważnych, nie groszych
14 | Styk pom. 1 zwierny, montaż czołowy, prąd Ie AC-15 230V | ELEMENT STYKOWY M22-K01 1z lub o parametrach równoważnych, nie groszych
15 | Rozmiar 1, 16A, 230V , E14 | GŁÓWKA KO 1 E-14/K lub o parametrach równoważnych, nie groszych
16 | Rozmiar 1, na szynę TH35 , 1P, 16A, 230V , E14 | GNIAZDO D01/E-14 lub o parametrach równoważnych, nie groszych
17 | Gniazdo na szynę TH35, z uziemieniem ochronym, 10/16A, 230V | GNIAZDO NA SZYNĘ M 1174 lub o parametrach równoważnych, nie groszych
18 | Gniazdo pojedyńcze hermetyczne natynkowe z uziemieniem ochronnym, IP44,16A, 250V | GNIAZDO NT 130H lub o parametrach równoważnych, nie groszych
19 | Gniazdo podwójne hermetyczne natynkowe z uziemieniem ochronnym, IP44,16A, 250V | GNIAZDO NT 230H lub o parametrach równoważnych, nie groszych
20 | GNIAZDO PRZEKAŹNIKA na szynę DIN 35 do F95 | GNIAZDO PRZEKAŹNIKA F95-75 DO F40 lub o parametrach równoważnych, nie groszych
21 | Kabel ziemny kat. 5e, ekranowany taśmą aluminiowo-poliestrową z jednodrutową żyłą uziemniającą, Tp -20…70C | KABEL FTP 4 X 2 X 0.5 lub o parametrach równoważnych, nie groszych
22 | Kabel energetyczny ziemny 0,6/1kV, 3 żyłowy YKYżo 3x1,5, izolacja PVC, Tp -30…70C | KABEL YKYżo/NYY-J 3 X 1,5 lub o parametrach równoważnych, nie groszych
23 | Kabel energetyczny ziemny 0,6/1kV, 3 żyłowy YKYżo 5x1,5, izolacja PVC, Tp -30…70C | KABEL YKYżo/NYY-J 5 X 1,5 lub o parametrach równoważnych, nie groszych
24 | Uniwersalny kołek rozporowy 8x50 z wkrętem | KOŁEK ROZPOROWY FI 8 BX8+US5 X 50 lub o parametrach równoważnych, nie groszych
25 | Kontrakton (czujnik magnetyczny) U przeł. 12V, do montażu powierzchniowego, obudowa metalowa hermetyczna, odległość otwarcia styku 42mm, odległość zamknięcia 38mm | KONTRAKTON METALOWY BOCZNY B-3A lub o parametrach równoważnych, nie groszych
26 | Końcówka oczkowa 6-10 z izolacją poliamidową do kabli miedzianych Tp -40…125C | KOŃCÓWKA OCZKOWA KOE 10-6 /100SZT lub o parametrach równoważnych, nie groszych
27 | Końcówka oczkowa 6-6 z izolacją poliamidową do kabli miedzianych Tp -40…125C | KOŃCÓWKA OCZKOWA KOE 6-6/100szt/ lub o parametrach równoważnych, nie groszych
28 | Końcówka tulejkowata 4-10 z izolacją poliamidową do kabli miedzianych Tp -40…125C | KOŃCÓWKA TULEJKOWA TE 4-10 /100szt/ lub o parametrach równoważnych, nie groszych
29 | Końcówka tulejkowata 1,5-10 z izolacją poliamidową do kabli miedzianych Tp -40…125C | KOŃCÓWKA TULEJKOWA TE 1,5-10 100SZT lub o parametrach równoważnych, nie groszych
30 | Końcówka tulejkowata 1-10 z izolacją poliamidową do kabli miedzianych Tp -40…125C | KOŃCÓWKA TULEJKOWA TE 1-10 100 SZT lub o parametrach równoważnych, nie groszych
31 | Końcówka tulejkowata 2,5-10 z izolacją poliamidową do kabli miedzianych Tp -40…125C | KOŃCÓWKA TULEJKOWA TE 2.5-10 100 SZT lub o parametrach równoważnych, nie groszych
32 | Końcówka tulejkowata 4-10 z izolacją poliamidową do kabli miedzianych Tp -40…125C | KOŃCÓWKA TULEJKOWA TE 4-10 100 SZT lub o parametrach równoważnych, nie groszych
33 | Końcówka tulejkowata 6-10 z izolacją poliamidową do kabli miedzianych Tp -40…125C | KOŃCÓWKA TULEJKOWA TE 6-12 100 SZT lub o parametrach równoważnych, nie groszych
34 | KPR perforowane materiał stal cynkowana blacha gr 0,5mm2 szer. 50mm, wys. 42mm odcinki 2m | KORYTKO KABLOWE KPR 50 H 42 2 M lub o parametrach równoważnych, nie groszych
35 | materiał PCV, szer. 25mm, wys. 60mm w odcinkach 2m korytko preferowane plastikowe grzebieniowe | KANAŁ PERFOROWANY 25 X 60 /2M lub o parametrach równoważnych, nie groszych
36 | Materiał PCV, szer. 60mm, wys. 80mm w odcinkach 2m korytko preferowane plastikowe grzebieniowe | KANAŁ PERFOROWANy 60 X 80 /2M lub o parametrach równoważnych, nie groszych
37 | Licznik energii elekrycznej trójfazowy, jednotaryfowy, Imax=80A, modułowy, kl. dokł. 1, 400V, elektroniczny, pomiar energi czynnej, częstotliwość 50Hz | LICZNIK ENERGII ELEKTRYCZNEJ LCD-3F/4M lub o parametrach równoważnych, nie groszych
38 | Licznik energii elekrycznej jednofazowy, jednotaryfowy, Imax=40A, modułowy, kl. dokł. B, 230V, elektroniczny, pomiar energi czynnej, częstotliwość 50Hz | LICZNIK ENERGII ELEKTRYCZNEJ LCD-1F/1M lub o parametrach równoważnych, nie groszych
39 | Łącznik krzywkowy 3 fazowy do wbudowania kolorystka żółto-czerwona 25A, napięcie izol. 690V, napięcie udarowe 4kV | ŁĄCZNIK 4G 25-10-US25 lub o parametrach równoważnych, nie groszych
40 | Łącznik 1 biegunowy biały natynkowy hermetyczny IP44 10A, 250V | ŁĄCZNIK WNT-1H/100C 1-BIEG. lub o parametrach równoważnych, nie groszych
41 | Łącznik mocujący 22mm | ŁĄCZNIK-WSPORNIK M22-A lub o parametrach równoważnych, nie groszych
42 | Obudowa metalowa, wym. 400x300x150 IP65, IK10, drzwi pełne, malowana metodą proszkową | OBUDOWA GT40-30-15 400 X 300 X 150 lub o parametrach równoważnych, nie groszych
43 | Obudowa metalowa, wym. 500x400x200 IP65, IK10, drzwi pełne, malowana metodą proszkową | OBUDOWA GT50-40-20 500 X 400 X 200 lub o parametrach równoważnych, nie groszych
44 | Ogranicznik przepięć kl. T1+T2,Iimp. 12,5kA Imax 50kA, In wył. 25kA, Up <=1,5kV, Uc 280V | OGRANICZNIK PRZEPIĘĆ SPBT T1+T2 1P-BC 12,5 kA lub o parametrach równoważnych, nie groszych
45 | Ogranicznik przepięć kl. 2, C Imax 40kA, In wył. 20kA, 230V, Up 1,4kV, Uc 275V | OGRANICZNIK PRZEPIĘĆ OVR T2 40-275 lub o parametrach równoważnych, nie groszych
46 | Opaska kablowa odporna na promienie UV CT 140x3,6 100szt. w opak. | OPASKA CT 140 X 3,6 100 SZT lub o parametrach równoważnych, nie groszych
47 | Opaska kablowa odporna na promienie UV CT 370x3,6 100szt. w opak. | OPASKA CT 370-3,6-C 100 SZT lub o parametrach równoważnych, nie groszych
48 | Opaska kablowa odporna na promienie UV GT 450x7,6 100szt. w opak. | OPASKA GT 450 X 7.6 100 SZT lub o parametrach równoważnych, nie groszych
49 | Oprawa hermetyczna natynkowa kompaktowa 230V, IP65, 36W, lm 3600 | OPRAWA LED WT060C 36S/840 IP65 lm 3600 lub o parametrach równoważnych, nie groszych
50 | Oprawa hermetyczna natynkowa kompaktowa 230V, IP65, 18W, lm 1800 | OPRAWA LED WT060C 18S/840 IP65 lm 1800 lub o parametrach równoważnych, nie groszych
51 Komplet od jednego producenta | Rozłącznik modułowy 1P 63A na szynę TH35 | ROZŁĄCZNIK FR 301 63A lub o parametrach równoważnych, nie groszych
| Stycznik modułowy 1P, styki 2NO, In 20A, nap. cewki 230…240V AC/DC | STYCZNIK ESB 20-20 230V lub o parametrach równoważnych, nie groszych
| Stycznik modułowy 1P, styki 1NO, 1NC, In 20A, nap. cewki 230…240V AC/DC | STYCZNIK ESB 20-11 230V lub o parametrach równoważnych, nie groszych
| Wyłącznik nadmiarowy 1f C 1A | WYŁĄCZNIK NADMIAROWY S 201 C 1 lub o parametrach równoważnych, nie groszych
| Wyłącznik nadmiarowy 1f C 2A | WYŁĄCZNIK NADMIAROWY S 201 C 2 lub o parametrach równoważnych, nie groszych
| Wyłącznik nadmiarowy 1f C 4A | WYŁĄCZNIK NADMIAROWY S 201 C4 lub o parametrach równoważnych, nie groszych
| Wyłącznik nadmiarowy 1f C 10A | WYŁĄCZNIK NADMIAROWY S 201 C10 lub o parametrach równoważnych, nie groszych
| Wyłącznik nadmiarowy 1f B6A | WYŁĄCZNIK NADMIAROWY S 201 B6 lub o parametrach równoważnych, nie groszych
| Wyłącznik nadmiarowy 1f B10A | WYŁĄCZNIK NADMIAROWY S 201 B10 lub o parametrach równoważnych, nie groszych
| Wyłącznik nadmiarowy 1f B 16A | WYŁĄCZNIK NADMIAROWY SH 201 B 16 lub o parametrach równoważnych, nie groszych
| Wyłącznik nadmiarowy 1f C 16A | WYŁĄCZNIK NADMIAROWY SH 201 C 16 lub o parametrach równoważnych, nie groszych
| WYŁĄCZNIK RÓŻ-PRĄD. AC-25A/0,03 2P | WYŁĄCZNIK RÓŻ-PRĄD. FH 202 AC-25/0,03 lub o parametrach równoważnych, nie groszych
| WYŁĄCZNIK RÓŻ-PRĄD. AC-25A/0,03 4P | WYŁĄCZNIK RÓŻ-PRĄDOWY 4 BIEG CF16-25/4/003 lub o parametrach równoważnych, nie groszych
52 | OZNACZNIK DEK 5 FWZ 1-10 /opak/ | OZNACZNIK DEK 5 FWZ 1-10 500 SZT lub o parametrach równoważnych, nie gorszych
53 | OZNACZNIK DEK 5 FWZ 11-22 /opak/ | OZNACZNIK DEK 5 FWZ 11-20 500 SZT lub o parametrach równoważnych, nie gorszych
54 | OZNACZNIK DEK 5 FWZ 21-30 /opak/ | OZNACZNIK DEK 5 FWZ 21-30 500 SZT lub o parametrach równoważnych, nie gorszych
55 | OZNACZNIK DEK 5 FWZ 31-40 /opak/ | OZNACZNIK DEK 5 FWZ 31-40 500 SZT lub o parametrach równoważnych, nie gorszych
56 | OZNACZNIK DEK 5 GW N /opak/ | OZNACZNIK DEK 5 GW N 500 SZT lub o parametrach równoważnych, nie groszych
57 | OZNACZNIK DEK 5 GW PE /opak/ | OZNACZNIK DEK 5 GW PE 500 SZT lub o parametrach równoważnych, nie gorszych
58 | OZNACZNIK MZ-1 0 /250SZT/ | OZNACZNIK MZ-1 0 250 SZT lub o parametrach równoważnych, nie groszych
59 | OZNACZNIK MZ-1 1 /250SZT/ | OZNACZNIK MZ-1 1 /250SZT/ lub o parametrach równoważnych, nie groszych
60 | OZNACZNIK MZ-1 2 250 SZT | OZNACZNIK MZ-1 2 250 SZT lub o parametrach równoważnych, nie groszych
61 | OZNACZNIK MZ-1 3 250 SZT | OZNACZNIK MZ-1 3 250 SZT lub o parametrach równoważnych, nie groszych
62 | OZNACZNIK MZ-1 4 250 SZT | OZNACZNIK MZ-1 4 250 SZT lub o parametrach równoważnych, nie groszych
63 | OZNACZNIK MZ-1 5 250 SZT | OZNACZNIK MZ-1 5 250 SZT lub o parametrach równoważnych, nie groszych
64 | OZNACZNIK MZ-1 6 250 SZT | OZNACZNIK MZ-1 6 250 SZT lub o parametrach równoważnych, nie groszych
65 | OZNACZNIK MZ-1 7 250 SZT | OZNACZNIK MZ-1 7 250SZT lub o parametrach równoważnych, nie groszych
66 | OZNACZNIK MZ-1 8 250 SZT | OZNACZNIK MZ-1 8 250 SZT lub o parametrach równoważnych, nie groszych
67 | OZNACZNIK MZ-1 9 250 SZT | OZNACZNIK MZ-1 9 250SZT lub o parametrach równoważnych, nie groszych
68 | PKR materiał stal cynkowana blacha gr 0,5mm2 szer. 50mm, odcinki 2m | POKRYWA KORYTKA PKR 50/2M lub o parametrach równoważnych, nie groszych
69 | Uziom składany bezgwintowy ocynkowany ogniowo. W kompecie pręt ocynkowany fi16 x2, dł.1,5m, złącze krzyżowe, przedłużka, podbijak | PRĘT UZIOMOWY SKŁADANY 3M + ZŁĄCZE lub o parametrach równoważnych, nie groszych
70 | Przekaźnik czasowy z technologią NFC, zasilanie 12-240V AC/DC, 1 styk przełączny 8A 250V AC z możliwością zaprogramowania, komunikacja NFC, oprogramowanie NFC.na szynę TH35 | PRZEKAŹNIK CZASOWY TMM1 NFC Z1 + komunikacja NFC lub o parametrach równoważnych, nie groszych
71 | Przekaźnik 1 styk przełączny 16A AC,230V AC,materiał styków AgCD0, napięcie cewki 230V AC, do gniazd PIN 5mm | PRZEKAŻNIK FINDER 40.61.8.230.0000230VAC lub o parametrach równoważnych, nie groszych
72 | Przekaźnik zalania, zasilanie 230V AC, 1 styk przełączny NO/NC 16A 250V AC na szynę TH35, zewnętrzna sonda zalania – separowana galwanicznie | PRZEKAŹNIK ZALANIA Z SONDĄ ZAMEL PZM-10
73 | Przełącznik obrotowy 3 pozycyjny, 22mm, podświetlenie LED, IP67, wystający, Tp -25...70C | PRZEŁĄCZNIK-NAPĘD PODŚ. M22-WRLK3-G lub o parametrach równoważnych, nie groszych
74 | Przewód 5G2,5, 300/500V, Tp -25..+60C, Izolacja gumowa, Klasa 5 giętki | PRZEWÓD 5G2,5 OW lub o parametrach równoważnych, nie groszych
75 | Przewód LgY 0,75, 500V, Tp 70C, Izolacja PVC, Klasa 5 giętki | PRZEWÓD LGY 0.75 lub o parametrach równoważnych, nie groszych
76 | Przewód LgY 1, 500V, Tp 70C, Izolacja PVC, Klasa 5 giętki | PRZEWÓD LGY 1 lub o parametrach równoważnych, nie groszych
77 | Przewód LgY 1,5, 500V, Tp 70C, Izolacja PVC, Klasa 5 giętki | PRZEWÓD LGY 1.5 lub o parametrach równoważnych, nie groszych
78 | Przewód LgY 10, 750V, Tp 70C, Izolacja PVC, Klasa 5 giętki | PRZEWÓD LGY 10 lub o parametrach równoważnych, nie groszych
79 | Przewód LgY 16, 750V, Tp 70C, Izolacja PVC, Klasa 5 giętki | PRZEWÓD LGY 16 lub o parametrach równoważnych, nie groszych
80 | Przewód LgY 2,5, 750V, Tp 70C, Izolacja PVC, Klasa 5 giętki | PRZEWÓD LGY 2.5 lub o parametrach równoważnych, nie groszych
81 | Przewód LgY 4, 750V, Tp 70C, Izolacja PVC, Klasa 5 giętki | PRZEWÓD LGY 4 lub o parametrach równoważnych, nie groszych
82 | Przewód LgY 6, 750V, Tp 70C, Izolacja PVC, Klasa 5 giętki | PRZEWÓD LGY- 6 lub o parametrach równoważnych, nie groszych
83 | Przewód ilość żył 2x1, 300/500V, Tp. -30….70C, Izolacja PVC, Klasa 5 giętki, posiada ekran wsolny dla wszystkich żył, oplot | PRZEWÓD OLFLEX CLASSIC 110 CY 2 X 1 lub o parametrach równoważnych, nie groszych
84 | Przewód OMY 2x1, 300V, Tp 70C, Izolacja PVC, Klasa 5 giętki | PRZEWÓD OMY 2 X 1 lub o parametrach równoważnych, nie groszych
85 | Przewód OMY 3x1, 300V, Tp 70C, Izolacja PVC, Klasa 5 giętki | PRZEWÓD OMY 3 X 1 lub o parametrach równoważnych, nie groszych
86 | Przewód OMY 3x1,5, 300V, Tp 70C, Izolacja PVC, Klasa 5 giętki | PRZEWÓD OMY 3 X 1.5 lub o parametrach równoważnych, nie groszych
87 | Przewód OWY 5x1,5, 500V, Tp 70C, Izolacja PVC, Klasa 5 giętki | PRZEWÓD OWY 5 X 1 lub o parametrach równoważnych, nie groszych
88 | Przewód ydy 3X1,5, 750V, okrągły | PRZEWÓD YDY 3 X 1.5 lub o parametrach równoważnych, nie groszych
89 | Przewód ydy 3X2,5, 750V, okrągły | PRZEWÓD YDY 3 X 2.5 lub o parametrach równoważnych, nie groszych
90 | Przewód ydy 3X4, 750V, okrągły | PRZEWÓD YDY 3 X 4 lub o parametrach równoważnych, nie groszych
91 | Przewód ydy 3X6, 750V, okrągły | PRZEWÓD YDY 3 X 6 lub o parametrach równoważnych, nie groszych
92 | Puszka odgałęźna 5x2,5mm2 wym. 93x93x55 IP65 materiał polistyren, odporna na uderzenia i złamanie | PUSZKA HERMETYCZNA ABOX 040 IP 65 lub o parametrach równoważnych, nie groszych
93 | Rozdzielnica plastikowa natynkowa, drzwiczki transparentne, 24 modułowa dwurzędowa 1 x 4 IP65 | ROZDZIELNIA RH-4/1 N/T lub o parametrach równoważnych, nie groszych
94 | Rozdzielnica plastikowa natynkowa, drzwiczki transparentne, 24 modułowa dwurzędowa 1x 12 IP65 | ROZDZIELNIA RH-12/1 N/T lub o parametrach równoważnych, nie groszych
95 | Rozdzielnica plastikowa natynkowa, drzwiczki transparentne, 24 modułowa dwurzędowa 2x 12 IP65 | ROZDZIELNIA RH-24/2 N/T lub o parametrach równoważnych, nie groszych
96 | Rozdzielnica plastikowa natynkowa, drzwiczki transparentne, 36 modułowa IP65 | ROZDZIELNIA RH-36/3 N/T lub o parametrach równoważnych, nie groszych
97 | Rura osłonowa karbowana do kabli niebieska fi 50/39,6 | RURA ELASTYCZNA KARBOWANA FI 50/39,6MM lub o parametrach równoważnych, nie groszych
98 | RURA OSŁONOWA STALOWA, gwint 13,5; śred. wew. 18,2; Tp -45…250C | RURA PG 13,5 /6013/ ZNM 18,2 X 2,2 X 3000 OC lub o parametrach równoważnych, nie groszych
99 | RURA TERMOKURCZLIWA pogrubiona z klejem , ciepłoodporna +125°C samogasnąca kolor czarny 63/19x1 | RURA TERMOKURCZLIWA Z KLEJEM rpk 63/19X1,0 CZARNY lub o parametrach równoważnych, nie groszych
100 | Rurka instalacyjna RL 20 , materiał PCV w odcinkach 3m | RURKA INSTALACYJNA RL 20/3m/ lub o parametrach równoważnych, nie groszych
101 | SŁUPEK KABLOWY SR wys. 1340, wys. nad gruntem 700, pojemność 50p | SŁUPEK KABLOWY SR 10-50 P lub o parametrach równoważnych, nie groszych
102 | Szyna montażowa stalowa TH35 | SZYNA NOŚNA-MONTAŻOWA TH 35P/1 lub o parametrach równoważnych, nie groszych
103 | Podł. 7x16mm2 p. giętki, 8-10mm p. okrągły, 1x30mm płaskownik 1x30mm, obudowa PCW, Zdolność odp. Prądu p. 100kVA | SZYNA WYRÓWNAWCZA POTENCJAŁU 1809 OBO Bettermann 7X16 lub o parametrach równoważnych, nie groszych
104 | ŚWIETLÓWKA PL-C 26W/840 | ŚWIETLÓWKA PL-C 26W/840 2P lub o parametrach równoważnych, nie groszych
105 | ŚWIETLÓWKA PL-C 26W/840 | ŚWIETLÓWKA PL-C 26W/840 4P lub o parametrach równoważnych, nie groszych
106 | Tabliczka opisowa plastikowa czysta z otworami na opaski zaciskowe do opisu kabli | TABLICZKA OPISOWA 80 X 25 lub o parametrach równoważnych, nie groszych
107 | TABLICZKA 52 X 74 folia samoprzylepna PCV | TABLICZKA TZI 52 X 74S WYŁ. GŁÓWNY (10szt) lub o parametrach równoważnych, nie groszych
108 | TABLICZKA 52 X 74 folia samoprzylepna PCV Nie | TABLICZKA TZO 52 X 74S NDUE (10szt) lub o parametrach równoważnych, nie groszych
109 | Zestaw 10 szt. kolorowych taśm izolacyjnych o szerokości 19 mm. | TAŚMA IZOLACYJNA 19 X 20 M zestaw 10szt "tęcza" lub o parametrach równoważnych, nie gorszych
110 | UCHWYT ODGROMOWY - ZŁĄCZE UNIWERSALNE ODGAŁĘŹNE na pręt fi 16/B50 Musi być możliwość podłączenia pręta fi16 i bednarki ocynkowanej np. Elko-bis 91400601 dłuższe śruby M8x40 | UCHWYT ODGROMOWY - ZŁĄCZE UNIWERSALNE ODGAŁĘŹNE na pręt fi 16/B50 lub o parametrach równoważnych, nie groszych
111 | UCHWYT UZ 20, zamykany, Tp -15…90C | UCHWYT UZ 20 lub o parametrach równoważnych, nie groszych
112 | Wąż spiralny FI 10, | WĄŻ SPIRALNY WSN-10/S lub o parametrach równoważnych, nie groszych
113 | Wężyk karbowany techniczny peszel śr. 13x18 | WĘŻYK KARBOWANY WKT 13 X 18 lub o parametrach równoważnych, nie groszych
114 | Wężyk karbowany techniczny peszel śr. 44x52 | WĘŻYK KARBOWANY WKT 44 X 52 lub o parametrach równoważnych, nie groszych
115 | WKŁADKA D0 1/E14 10A | WKŁADKA D0 1/E14 10A lub o parametrach równoważnych, nie groszych
116 | Wtyk db9 żeński, 50 ohma | WTYK dB9 żeński lub o parametrach równoważnych
117 | Wtyk pojedyńczy wtyk komputerowy zaciskany RJ45 kat. 5e | WTYK RJ45 lub o parametrach równoważnych, nie groszych
118 | Wtyk pojedyńczy wtyk zaciskany telefoniczny RJ11 | WTYK RJ11 lub o parametrach równoważnych, nie groszych
119 | ZAMEK do słupka ABB AA8002 | ZAMEK do słupka ABB AA8002 lub o parametrach równoważnych, nie gorszych
120 | ZAPINKA KORYTKA | ZAPINKA KORYTKA ZPNH42 lub o parametrach równoważnych, nie groszych
121 | ZAPŁONNIK 4-22W | ZAPŁONNIK S-2 4-22W lub o parametrach równoważnych, nie groszych
122 | ZAPŁONNIK 4-65W | ZAPŁONNIK S-10 4-65W lub o parametrach równoważnych, nie groszych
123 | ZASILACZ IMPULSOWY MODUŁOWY 230V AC/ 12V DC 15W, 1,25A , zabezpieczenie przeciążeniowe, zwarciowe, nadnapięciowe | ZASILACZ Mean Well DR-15 12V 1,25A lub o parametrach równoważnych, nie groszych
124 | ZASILACZ 12V DC 2A z wtyk wyj. 5,5/2,1 | ZASILACZ 12V DC 2A z wtyk wyj. 5,5/2,1 lub o parametrach równoważnych, nie groszych
125 | Złączka tulejkowa izolowana o śr do 1mm2 | ZŁĄCZKA KABLOWA IZOLOWANA KLE 1 100SZT lub o parametrach równoważnych, nie groszych
126 | Złączka tulejkowa izolowana o śr do 2,5mm2 | ZŁĄCZKA KABLOWA IZOLOWANA KLE 2,5 100SZT lub o parametrach równoważnych, nie groszych
127 | Złączka zaciskowa do 2 przewodów do 2,5mm2 - drut | Złączka zaciskowa WAGO 1,5-2,5mm2 do drutu 2WE.
128 | Złączka zaciskowa do 3 przewodów do 2,5mm2 - drut | Złączka zaciskowa WAGO 1,5-2,5mm2 do drutu 3WE.
129 | Złączka zaciskowa do 5 przewodów do 2,5mm2 - drut | Złączka zaciskowa WAGO 1,5-2,5mm2 do drutu 5WE.
130 | Złączka zaciskowa do 3 przewodów do 4mm2 - drut | Złączka zaciskowa WAGO 2,5-4mm2 do drutu 3WE.
131 | Złączka zaciskowa do 5 przewodów do 4mm2 - drut | Złączka zaciskowa WAGO 2,5-4mm2 do drutu 5WE.
132 | Złączka zaciskowa do 2 przewodów do 2,5mm2 - linka | Złączka zaciskowa WAGO 1-2,5mm2 do linki 2WE.
133 | Złączka zaciskowa do 3 przewodów do 2,5mm2 - linka | Złączka zaciskowa WAGO 1-2,5mm2 do linki 3WE.
134 | Złączka zaciskowa do 5 przewodów do 2,5mm2 - linka | Złączka zaciskowa WAGO 1-2,5mm2 do linki 5WE.
135 | Złączka zaciskowa żelowa wciskana do 1,5mm2 | Łączka zaciskowa żelowa UY 1,5mm2
136 | Złączka koloru beżowego 0,05-2,5mm2, montaż na szynę TH35,zacisk śrubowy,24A | ZŁĄCZKA WDU 2,5 BEŻOWY lub o parametrach równoważnych, nie groszych
137 | Złączka koloru niebieskiego 0,05-2,5mm2, montaż na szynę TH35,zacisk śrubowy 24A | ZŁĄCZKA WDU 2,5 BL NIEBIESKI lub o parametrach równoważnych, nie groszych
138 | Złączka koloru pomorańczowego przekrój 0,05-2,5mm2, montaż na szynę TH35,zacisk śrubowy 24A | ZŁĄCZKA WDU 2,5 OR POMAR. lub o parametrach równoważnych, nie groszych
139 | Złączka koloru żółto zielonego przekrój 0,05-2,5mm2, montaż na szynę TH35, zacisk śrubowy 24A | ZŁĄCZKA WPE 2.5 lub o parametrach równoważnych, nie groszych
140 | Złączka koloru beżowego 0,05-4mm2, montaż na szynę TH35,zacisk śrubowy,32A | ZŁĄCZKA WDU 4 BEŻOWY lub o parametrach równoważnych, nie groszych
141 | Złączka koloru niebieskiego 0,05-4mm2, montaż na szynę TH35,zacisk śrubowy,32A | ZŁĄCZKA WDU 4 BL NIEBIESKI lub o parametrach równoważnych, nie groszych
142 | Złączka koloru żółto-zielonego 0,05-4mm2, montaż na szynę TH35,zacisk śrubowy,32A | ZŁĄCZKA WPE 4 lub o parametrach równoważnych, nie groszych
143 | Złączka karbowana ZCL-20 plastikowa | ZŁĄCZKA ZCL 20 lub o parametrach równoważnych, nie groszych
144 | ŻARÓWKA LED E 27 10 W 24V DC | ŻARÓWKA LED E 27 10 W 24 V DC lub o parametrach równoważnych, nie groszych
145 | ŻARÓWKA LED E 27 7 W 24V DC | ŻARÓWKA LED E 27 7 W 24 V DC lub o parametrach równoważnych, nie groszych
146 | ŻARÓWKA LED 10W E27 230V | ŻARÓWKA LED 10W E27 230V lub o parametrach równoważnych, nie groszych
147 | ŻARÓWKA LED 15W E27 230V | ŻARÓWKA LED 14W E27 230V lub o parametrach równoważnych, nie groszych
148 | ŻARÓWKA LED E14 6W 230V | ŻARÓWKA LED E14 6W 230V lub o parametrach równoważnych, nie groszych