## 2.Szafa chłodnicza PROFI LINE
Załącznik nr 1B
Pakiet 2 - Szafa chłodnicza gastronomiczna ARKTIC
L.p. | Nazwa Materiału | J.m. | Ilość | Cena jednostkowa netto | Wartość netto | Wartość całkowita brutto | Uwagi / Nazwa producenta i model proponowanego sprzętu
1 | Szafa chłodnicza 2-drzwiowa, poj. 900L, równoważna z szafą ARKTIC linia PROF.-LINE, nr katalogowy 233122 Szczegółowe cechy produktu: – Obudowa wewnętrzna i zewnętrzna z wysokogatunkowej stali nierdzewnej AISI 430 (tylna zewnętrzna ściana ze stali galwanizowanej) – Wymiary komory (WxSxD): 1380x 540x 1100 mm – Chłodzenie wymuszone – Grubość izolacji 50 mm (materiał: C5H10) – Cyfrowy wyświetlacz, elektroniczny termostat – Agregat chłodniczy – Kompresor o mocy 1/3 KM – Automatyczne odparowanie skroplin – Klasa klimatyczna: 4 – Możliwość pracy urządzenia do temp. otoczenia 38C – Samozamykające się drzwi wyposażone w zamek – Profilowany uchwyt do otwierania drzwi – Pólki 4+4 x 485×525 mm o maks. nośności ok. 40 kg każda (przy równomiernym obciążeniu półki) – 4 kółka, w tym 2 z hamulcami. PARAMETRY: pojemność w l: 900 wymiary zewnętrzne w mm: (WxSxD) ok. 1950x ok. 740x ok.1200 mm wymiary wewnętrzne w mm: (WxSxD) ok.1380x ok. 540x ok.1100 mm zakres temperatur w stopniach celsiusza : od -2 st. C do +8 st.C, moc (w): 400 napięcie (V): 230 Klasa energetyczna: C Przeznaczenie: do użytku w profesjonalnej kuchni oraz małej gastronomii. | szt. | 1 |  | 0 | 0
|  |  |  | RAZEM | 0 | 0
Uwaga: Podane parametry szafy chłodniczej sporzadzono na przykładzie sprzętu marki ARKTIC linia PROF.-LINE. W przypadku zaproponowania równoważnego do wyżej wskazanego sprzętu chłodniczego Zamawiający dokona jego oceny nawet przy niektórych niezgodnościach mniej istotnych parametrów technicznych.