## Przedmiar Robót - drogowy
PRZEDMIAR ROBÓT
Zagospodarowanie poscaleniowe wsi Wierzbie w ramach operacji pn. "Scalanie gruntów obręb Wierzbie, gmina Charsznica" - Przebudowa dróg rolniczych - etap II
ROBOTY DROGOWE - PRZEBUDOWA DRÓG NR 5, NR 9 i NR 12
L.p. | Numer STWiORB KOD CPV | Wyszczególnienie elementów rozliczeniowych. | Jednostka
|  |  | Nazwa | Ilość jednostek | Ilość
1 | 2 | 3 | 4 | 5 | 6
| 01.00.00.00 | ROBOTY PRZYGOTOWAWCZE
CPV | 45100000-8 | Przygotowanie terenu pod budowę
| 01.01.01.00 | Odtworzenie (wyznaczenie) trasy i punktów wysokościowych
1 | 01.01.01.22 | Wyznaczenie trasy i punktów wysokościowych w terenie pagórkowatym lub podgórskim | km |  | 2.028
1.1 |  | Wyznaczenie w terenie pagórkowatym przebiegu sytuacyjno-wysokościowego trasy drogowej, rowów oraz usytuowania wszelkich obiektów inżynierskich. | km | 2.028
| 01.02.01.00 | Usunięcie drzew lub krzaków
2 | 01.02.01.11a | Karczowanie drzew o średnicy 10÷35cm | szt. |  | 70
2.1 |  | Karczowanie drzew obejmujące: - ścięcie piłą mechaniczną drzew wraz z karczowaniem pni o średnicy 10÷35cm wraz z załadunkiem, transportem i ułożeniem dłużyc w miejscu wskazanym przez Zamawiającego, - usunięcie karpiny koparką w gruntach kat. I÷VI, - załadunek, transport oraz zagospodarowanie i/lub utylizacja pozostałych materiałów pochodzących z karczowania, względnie spalenie na miejscu drobnej pozostałości po wykarczowaniu, - zasypanie dołów po karczowaniu i uprzątnięcie terenu. | szt. | 70
3 | 01.02.01.11b | Karczowanie pni drzew o średnicy 10÷36cm | szt. |  | 10
3.1 |  | Karczowanie pni drzew obejmujące: - karczowanie pni o średnicy 10÷36cm, - usunięcie karpiny koparką w gruntach kat. I÷VI, - załadunek, transport oraz zagospodarowanie i/lub utylizacja materiałów pochodzących z karczowania, względnie spalenie na miejscu drobnej pozostałości po wykarczowaniu, - zasypanie dołów po karczowaniu i uprzątnięcie terenu. | szt. | 10
4 | 01.02.01.12a | Karczowanie drzew o średnicy 36÷55cm | szt. |  | 5
4.1 |  | Karczowanie drzew obejmujące: - ścięcie piłą mechaniczną drzew wraz z karczowaniem pni o średnicy 36÷55cm wraz z załadunkiem, transportem i ułożeniem dłużyc w miejscu wskazanym przez Zamawiającego, - usunięcie karpiny koparką w gruntach kat. I÷VI, - załadunek, transport oraz zagospodarowanie i/lub utylizacja pozostałych materiałów pochodzących z karczowania, względnie spalenie na miejscu drobnej pozostałości po wykarczowaniu, - zasypanie dołów po karczowaniu i uprzątnięcie terenu. | szt. | 5
5 | 01.02.01.12b | Karczowanie pni drzew o średnicy 36÷55cm | szt. |  | 2
5.1 |  | Karczowanie pni drzew obejmujące: - karczowanie pni o średnicy 36÷55cm, - usunięcie karpiny koparką w gruntach kat. I÷VI, - załadunek, transport oraz zagospodarowanie i/lub utylizacja materiałów pochodzących z karczowania, względnie spalenie na miejscu drobnej pozostałości po wykarczowaniu, - zasypanie dołów po karczowaniu i uprzątnięcie terenu. | szt. | 2
6 | 01.02.01.13b | Karczowanie pni drzew o średnicy ponad 55cm | szt. |  | 1
6.1 |  | Karczowanie pni drzew obejmujące: - karczowanie pni o średnicy ponad 55cm, - usunięcie karpiny koparką w gruntach kat. I÷VI, - załadunek, transport oraz zagospodarowanie i/lub utylizacja materiałów pochodzących z karczowania, względnie spalenie na miejscu drobnej pozostałości po wykarczowaniu, - zasypanie dołów po karczowaniu i uprzątnięcie terenu. | szt. | 1
7 | 01.02.01.22 | Karczowanie krzaków i poszycia | ha |  | 0.13
7.1 |  | Mechaniczne karczowanie krzaków i poszycia wraz z: - załadunkiem, transportem oraz zagospodarowaniem i/lub utylizacją materiałów pochodzących z karczowania, względnie spaleniem na miejscu drobnej pozostałości po karczowaniu, - zasypaniem dołów po karczowaniu i uprzątnięciem terenu. | ha | 0.13
| 01.02.02.00 | Zdjęcie warstwy humusu i/lub darniny
8 | 01.02.02.14 | Mechaniczne usunięcie warstwy ziemi urodzajnej (humusu) o gr. w-wy 25-35cm - z wywiezieniem na odkład | m2 |  | 5817
8.1 |  | Mechaniczne usunięcie warstwy ziemi urodzajnej (humusu) wraz z przewiezieniem na plac składowy (odkład) w obrębie budowy (średnia grubość humusu około 30cm) w celu wykorzystania do humusowania skarp i dna rowów lub w miejsca przewidziane do rekultywacji i zasypania zgodnie z załącznikiem tabelą dróg i rekultywacji lub załadunek i transport nadmiaru w miejsce wskazane przez Zamawiającego w obrebie budowy lub zagospodarowanie i/lub utylizacja w gestii Wykonawcy o ile Zamawiający nie wskaże miejsca zagospodarowania | m2 | 5817
| 01.02.04.00 | Rozbiórki elementów dróg, ogrodzeń i przepustów
9 | 01.02.04.11 | Rozebranie podbudowy z kruszywa o średniej grubości 15cm | m2 |  | 157.5
9.1 |  | Mechaniczne rozebranie podbudowy z kruszywa i/lub gruzu i/lub destruktu asfaltowego o średniej grubości ok. 15cm, wraz z załadunkiem. transportem oraz zagospodarowaniem i/lub utylizacją materiału pochodzącego z rozbiórki. | m2 | 157.5
10 | 01.02.04.21 | Rozebranie nawierzchni z tłucznia | m2 |  | 105
10.1 |  | Mechaniczne rozebranie nawierzchni z kruszywa i/lub gruzu o średniej grubości 30cm, wraz z załadunkiem, transportem oraz rozładunkiem materiału pochodzącego z rozbiórki w miejscu wskazanym przez Zamawiającego | m2 | 105
11 | 01.02.04.22 | Rozebranie nawierzchni z mieszanek mineralno-bitumicznych | m2 |  | 123.9
11.1 |  | Mechaniczne rozebranie nawierzchni z mieszanek mineralno-asfaltowych o średniej grubości 5cm, wraz z załadunkiem. transportem oraz zagospodarowaniem i/lub utylizacją materiału pochodzącego z rozbiórki. | m2 | 123.9
12 | 01.02.04.29 | Rozebranie chodników z kostki brukowej betonowej | m2 |  | 25
12.1 |  | Rozebranie nawierzchni chodników/zjazdów/placów z kostki brukowej betonowej wraz z: - załadunkiem, transportem oraz rozładunkiem kostki betonowej pochodzącej z rozbiórki (w sposób zabezpieczający ją przed uszkodzeniem i kradzieżą) w celu ponownego ułożenia, - załadunkiem, transportem poza teren budowy oraz zagospodarowaniem i/lub utylizacją pozostałych materiałów z rozbiórki (ew. podsypki i/lub podbudowy pod nawierzchniami z kostki betonowej, w zakresie kolidującym z elementami projektowanymi). | m2 | 25
13 | 01.02.04.44 | Rozebranie obrzeży betonowych | m |  | 27
13.1 |  | Rozebranie obrzeży betonowych wraz z: - załadunkiem, transportem oraz rozładunkiem (w miejscu wskazanym przez Zamawiającego) obrzeży betonowych pochodzących z rozbiórki (w sposób zabezpieczający ją przed uszkodzeniem i kradzieżą), - załadunkiem, transportem poza teren budowy oraz zagospodarowaniem i/lub utylizacją pozostałych materiałów z rozbiórki (ew. podsypki i/lub podbudowy, ławy betonowej pod obrzeża, w zakresie kolidującym z elementami projektowanymi). | m | 27
14 | 01.02.04.47 | Rozebranie umocnień dna i/lub skarp z prefabrykowanych betonowych elementów ażurowych | m2 |  | 48
14.1 |  | Rozebranie prefabrykowanych betonowych płyt ażurowych z podsypką i/lub podbudową, stanowiących istniejące zabezpieczenia i umocnienia dna i/lub skarp rowów wraz z: - załadunkiem, transportem oraz rozładunkiem (w miejscu wskazanym przez Zamawiającego) ścieków z betonowych płyt ażurowych pochodzących z rozbiórki (w sposób zabezpieczający je przed uszkodzeniem i kradzieżą), - załadunkiem, transportem poza teren budowy oraz zagospodarowaniem i/lub utylizacją pozostałych materiałów z rozbiórki (ew. podsypki i/lub podbudowy pod płytami ażurowymi w zakresie kolidującym z elementami projektowanymi). | m2 | 48
15 | 01.02.04.72 | Rozebranie przepustów z rur żelbetowych | m |  | 36.5
15.1 |  | Rozebranie przepustów z rur betonowych i/lub żelbetowych o średnicy od 10÷100cm z podsypką i/lub ławą, wraz z: - załadunkiem, transportem (w miejsce wskazane przez Zamawiającego lub w nowe miejsce wbudowania ) i rozładunkiem części przelotowych przepustów pochodzących z rozbiórki w sposób zabezpieczający je przed uszkodzeniem i kradzieżą w celu wykorzystania do ponownego wbudowania w miejsca uszkodzonych przpustów, - załadunkiem, transportem poza teren budowy zagospodarowaniem i/lub utylizacją pozostałych materiałów z rozbiórki przepustów oraz elementów przelotowych w przypadku złego stanu technicznego. | m | 36.5
16 | 01.02.04.91 | Rozebranie ścianek czołowych przepustów | m3 |  | 1.5
16.1 |  | Rozebranie żelbetowych ścianek czołowych przepustów z ich fundamentami, wraz z załadunkiem, transportem oraz zagospodarowaniem i/lub utylizacją materiału pochodzącego z rozbiórki w tym piwnicy. | m3 | 1.5
| 02.00.00.00 | ROBOTY ZIEMNE
CPV | 45111200-0 | Roboty w zakresie przygotowania terenu pod budowę i roboty ziemne
| 02.01.01.00 | Wykonanie wykopów w gruntach I-VI kat.
17 | 02.01.01.13 | Wykonanie wykopów mechanicznie w gruntach kat. I÷VI z transportem urobku na nasyp | m3 |  | 51.4
17.1 |  | Wykonanie wykopów mechanicznie w gruntach kat. I÷VI (z uwzględnieniem ew. schodkowania) z załadunkiem i transportem urobku na nasyp oraz jego uformowaniem i zagęszczeniem w nasypie (dotyczy materiału nadającego się do wbudowania w dolne warstwy nasypu, zgodnie z zapisami w STWiORB), z podjęciem ew. działań w celu ulepszenia wbudowywanych materiałów i/lub podłoża pod nasypy umożliwiających uzyskanie wymaganego zagęszczenia zgodnie z STWiORB. Niniejsza pozycja przedmiarowa tyczy się: wykonania dolnych warstw nasypu pod jezdniami dróg (pod warstwami ulepszonego podłoża) i zjazdami oraz wykonania i regulacji rowów. Pozyskanie, zatwierdzenie, utrzymanie i likwidacja ew. odkładów w gestii Wykonawcy. | m3 | 51.4
18 | 02.01.01.16 | Wykonanie wykopów mechanicznie w gruntach kat. I÷VI z transportem urobku i jego zagospodarowaniem/utylizacją | m3 |  | 236.5
18.1 |  | Wykonanie wykopów mechanicznie w gruntach kat. I÷VI wraz z załadunkiem, transportem urobku w miejsce wskazane przez Zamawiającego | m3 | 236.5
| 02.03.01.00 | Wykonanie nasypów
19 | 02.03.01.15a | Wykonanie górnych warstw nasypów mechanicznie z gruntu z dokopu - górne warstwy nasypu | m3 |  | 552.1
19.1 |  | Wykonanie nasypów mechanicznie (górne warstwy nasypów w strefie przemarzania) z zagęszczalnych gruntów niewysadzinowych wraz z pozyskaniem i transportem (na miejsce wbudowania) materiału z dokopu. Pozyskanie gruntu wraz z rozeznaniem rynku z uwzględnieniem planowanych innych lokalnych inwestycji (mających wpływ na dostępność materiałów) - leży w gestii Wykonawcy | m3 | 552.1
20 | 02.03.01.15c | Wykonanie nasypów mechanicznie z gruntu kat. I-VI z pozyskaniem i transportem gruntu z dokopu - nasyp na poszerzeniach jezdni wyrównywanej | m3 |  | 173.7
20.1 |  | Wykonanie nasypów mechanicznie na poszerzeniach jezdni wyrównywanej z kruszywa z gruntu niewysadzinowego o wskaźniku różnoziarnistości min. 5, wraz z pozyskaniem i transportem w miejsce wbudowania. Pozyskanie gruntu wraz z rozeznaniem rynku z uwzględnieniem planowanych innych lokalnych inwestycji (mających wpływ na dostępność materiałów) - leży w gestii Wykonawcy. | m3 | 173.7
| 03.00.00.00 | ODWODNIENIE KORPUSU DROGOWEGO
CPV | 45231000-5 | Roboty budowlane W zakresie budowy rurociągów, ciagów komunikacyjnych i linii energetycznych
| 03.01.03.00 | Czyszczenie urządzeń odwadniających (przepusty)
21 | 03.01.03.01 | Czyszczenie urządzeń odwadniających (przepusty) | m |  | 63
21.1 |  | Oczyszczenie przepustów z namułu wraz z: załadunkiem, transportem poza teren budowy oraz zagospodarowaniem i/lub utylizacją namułu - perzepusty na istniejącym rowie | m | 63
| 03.02.01.00 | Kanalizacja deszczowa
22 | 03.02.01.23b | Wykonanie przykanalików z rur PCV średnicy 25cm | m |  | 20.5
22.1 |  | Wykonanie przykanalików z rur PCV o średnicy 25cm (na podsypce gr. 20cm i z zasypką min. 30cm ponad rurę z materiału niewysadzinowego o wskaźniku różnoziarnistości min. 5) o wytrzymałości SN8 | m | 20.5
23 | 03.02.01.40 | Studzienki ściekowe | szt. |  | 1
23.1 |  | Wpusty uliczne o min. wym. 450x450 wraz ze studzienkami ściekowymi z gotowych elementów betonowych o śr. 500mm z osadnikiem bez syfonu (wpust z kratką uchylną) | szt. | 1
24 | 03.02.01.73 | Regulacja pionowa zasuw wodociągowych | szt. |  | 1
24.1 |  | Regulacja pionowa zasuw lub zaworów wodociagowych lub hydrantów | szt. | 1
25 | 03.02.01.81a | Wykonaniu systemowego odwodnienia liniowego z betonu | m |  | 14
25.1 |  | Wykonanie na drogach odwodnień liniowych (usytuowane w poprzek drogi) z systemowego odwodnienia liniowego z betonu (o min. powierzchni przekroju wewnętrznego 600cm2- min. pow w świetle) o klasie obciążeniowej D400 na ławie z betonu klasy min. C35/45 (B45) grubości 25cm wraz z obustronnymi opornikami betonowymi na ławie z betonu z pokrywą z żeliwa; wg rysunku szczegółowego - odwodnienie liniowe głębokie | m | 14
| 04.00.00.00 | PODBUDOWY
CPV | 45233000-9 | Roboty w zakresie konstruowania, fundamentowania oraz wykonywania nawierzchni autostrad, dróg
| 04.01.01.00 | Koryto wraz z profilowaniem i zagęszczeniem podłoża
26 | 04.01.01.12 | Wykonanie koryta mechanicznie wraz z profilowaniem i zagęszczeniem podłoża w gr. kat. I÷VI, głębokość koryta 11-20cm | m2 |  | 483
26.1 |  | Wykonanie koryta mechanicznie wraz z profilowaniem i zagęszczeniem podłoża w gr. kat. I÷VI (głębokość koryta 11-20cm) pod warstwy konstrukcyjne jezdni i zjazdów. | m2 | 483
| 04.03.01.00 | Oczyszczenia i skropienia warstw konstrukcyjnych
27 | 04.03.01.12a | Oczyszczenie warstw konstrukcyjnych z kruszywa | m2 |  | 151.4
27.1 |  | Mechaniczne oczyszczenie podbudowy zasadniczej z kruszywa łamanego 0÷31,5mm stabilizowanego mechanicznie pod warstwę wiążącą z betonu asfaltowego AC16W jezdni i zjazdów | m2 | 151.4
28 | 04.03.01.12b | Oczyszczenie warstw konstrukcyjnych mineralno-asfaltowych - projektowanych | m2 |  | 151.4
28.1 |  | Mechaniczne oczyszczenie warstwy wiążącej z betonu asfaltowego AC16W pod warstwę ścieralną z betonu asfaltowego AC11S jezdni i zjazdów dróg | m2 | 151.4
29 | 04.03.01.22a | Skropienie emulsją asfaltową warstw konstrukcyjnych z kruszywa | m2 |  | 151.1
29.1 |  | Mechaniczne skropienie emulsją asfaltową podbudowy zasadniczej z kruszywa łamanego 0÷31,5mm stabilizowanego mechanicznie pod warstwę wiążącą z betonu asfaltowego AC16W - jezdni i zjazdów dróg | m2 | 151.1
30 | 04.03.01.22b | Skropienie emulsją asfaltową warstw mineralno-asfaltowych | m2 |  | 151.4
30.1 |  | Mechaniczne skropienie emulsją asfaltową warstwy wiążącej z betonu asfaltowego AC16W pod warstwę ścieralną z betonu asfaltowego AC11S jezdni i zjazdów dróg | m2 | 151.4
| 04.04.02.00 | Podbudowa z kruszywa łamanego stabilizowanego mechanicznie
31 | 04.04.02.23 | Wykonanie podbudowy zasadniczej z kruszywa łamanego, gr. w-wy 15cm | m2 |  | 64.5
31.1 |  | Wykonanie warstwy podbudowy zasadniczej z kruszywa łamanego 0÷31,5mm stabilizowanego mechanicznie grubości 15cm - zjazdy | m2 | 64.5
32 | 04.04.02.25a | Wykonanie podbudowy zasadniczej z kruszywa łamanego, gr. w-wy 21cm | m2 |  | 144.4
32.1 |  | Wykonanie warstwy podbudowy zasadniczej z kruszywa łamanego 0÷31,5mm stabilizowanego mechanicznie grubości 21cm - jezdnie dróg | m2 | 144.4
| 04.05.01.00 | Podbudowa i ulepszone podłoże z gruntu lub kruszywa stabilizowanego cementem
33 | 04.05.01.32 | Wykonanie w-wy wzmacniającej podłoże z kruszywa stabilizowanego cementem o wytrzymałości 1,5÷2,5MPa, gr. w-wy 15cm | m2 |  | 220.9
33.1 |  | Wykonanie warstwy wzmacniającej podłoże z kruszywa/gruntu stabilizowanego z cementem o wytrzymałości 1,5÷2,5MPa i grubości 15cm - pod jezdniami | m2 | 169.9
33.2 |  | Wykonanie warstwy wzmacniającej podłoże z kruszywa/gruntu stabilizowanego z cementem o wytrzymałości 1,5÷2,5MPa i grubości 15cm - pod zjazdami | m2 | 51
| 05.00.00.00 | NAWIERZCHNIE
CPV | 45233220-7 | Roboty w zakresie nawierzchni dróg
| 05.02.03.00 | Nawierzchnia niezwiązana z kruszywa łamanego
34 | 05.02.03.11a | Wykonanie nawierzchni niezwiązanej z kruszywa łamanego 0÷31,5mm, gr. w-wy 10cm - pobocza z kruszywa | m2 |  | 1413.62
34.1 |  | Wykonanie nawierzchni niezwiązanej z kruszywa łamanego 0÷31,5mm stabilizowanego mechanicznie grubości 10cm - umocnione pobocza. | m2 | 1413.62
35 | 05.02.03.11b | Wykonanie nawierzchni niezwiązanej z kruszywa łamanego 0÷31,5mm, gr. w-wy min. 10cm | m3 |  | 287.3
35.1 |  | Wykonanie nawierzchni niezwiązanej z kruszywa łamanego 0÷31,5mm stabilizowanego mechanicznie grubości min.10cm - jezdnia DR5 - 2210.1*0.13cm śr. = 287.3m3 UWAGA! Zmiana jednostek na m3 z uwagi na zmienna grubość warstwy | m3 | 287.3
36 | 05.02.03.12b | Wykonanie nawierzchni niezwiązanej z kruszywa łamanego 0÷31,5mm, gr. w-wy 15cm | m2 |  | 262.1
36.1 |  | Wykonanie nawierzchni niezwiązanej z kruszywa łamanego 0÷31,5mm stabilizowanego mechanicznie grubości 15cm - zjazdy | m2 | 262.1
| 05.03.05a.00 | Nawierzchnia z betonu asfaltowego. Warstwa ścieralna
37 | 05.03.05a.26 | Wykonanie warstwy ścieralnej z betonu asfaltowego AC11S dla KR1 grubości 4cm | m2 |  | 144.25
37.1 |  | Wykonanie warstwy ścieralnej z betonu asfaltowego AC11S dla KR1 grubości 4cm - jezdnie i zjazdy. | m2 | 144.25
| 05.03.05b.00 | Nawierzchnia z betonu asfaltowego. Warstwa wiążąca i wyrównawcza
38 | 05.03.05b.12 | Wykonanie warstwy wiążącej z betonu asfaltowego AC16W dla KR1 grubości 5cm | m2 |  | 151.4
38.1 |  | Wykonanie warstwy wiążącej z betonu asfaltowego AC16W dla KR1 grubości 5cm - jezdnie i zjazdy | m2 | 151.4
| 05.03.11.00 | Recykling (remixing)
39 | 05.03.11.32b | Wykonanie frezowania nawierzchni asfaltowych na zimno, grubość frezowania 4.0-6.0cm | m2 |  | 60
39.1 |  | Wykonanie frezowania nawierzchni asfaltowych na zimno o grubości 4.0-6.0cm (śr. grubość frezowania 5cm), wraz z załadunkiem, transportem poza teren budowy oraz zagospodarowaniem i/lub utylizacją materiału pochodzącego z rozbiórki. | m2 | 60
| 05.03.23a.00 | Nawierzchnia z kostki brukowej betonowej dla dróg i ulic oraz placów i chodników
40 | 05.03.23a.13 | Wykonanie nawierzchni z kostki brukowej betonowej z rozbiórki na podsypce cementowo-piaskowej | m2 |  | 25
40.1 |  | Wykonanie odbudowy nawierzchni na chodnikach i zjazdach w ciągu chodnika z kostki brukowej betonowej pochodzacej z rozbiórki na podsypce cementowo-piaskowej (1:4) grubości 3cm wraz z wypełnieniem spoin piaskiem. | m2 | 25
| 06.00.00.00 | ROBOTY WYKOŃCZENIOWE
CPV | IA05-1 | Prace wykończeniowe
| 06.01.01.00 | Umocnienie skarp, rowów i ścieków
41 | 06.01.01.22 | Humusowanie z obsianiem skarp przy grubości humusu 10cm | m2 |  | 20
41.1 |  | Humusowanie z obsianiem skarp (i innych projektowanych powierzchni zielonych) z wykorzystaniem zdjętego humusu, grubości humusowania 10cm. | m2 | 20
42 | 06.01.01.44 | Umocnienie skarp i dna rowów betonowymi płytami ażurowymi | m2 |  | 652.78
42.1 |  | Umocnienie skarp i/lub dna rowów betonowymi płytami ażurowymi o wym. 60x40x10cm na podsypce cementowo-piaskowej (1:4) gr. 10cm wraz z uzupełnieniem otworów w ww. płytach kruszywem łamanym 0÷31,5mm o ciągłym uziarnieniu (na pełną grubość 10cm), zgodnie z dokumentacją projektową. | m2 | 652.78
43 | 06.01.01.61a | Umocnienie ścieków elementami prefabrykowanymi korytkowymi - przy krawędzi jezdni | m |  | 50
43.1 |  | Ułożenie ścieku przy krawędzi jezdni z prefabrykowanych elementów korytkowych o wymiarach 60x50x15cm z betonu min. C25/30 (B30) i nasiąkliwości ≤5%, na podsypce cementowo-piaskowej (1:4) gr. 5cm oraz na ławie z oporem z betonu klasy min. C25/30 (B30), wraz z wypełnieniem spoin zaprawą cementowo-piaskową (1:2); wg rysunku szczegółowego. | m | 50
44 | 06.01.01.68a | Umocnienie skap wlotów i wylotów przepustów prefab. ścianką o średnicy 40cm | szt. |  | 16
44.1 |  | Umocnienie skarp na wlotach i wylotach przepustów o średnicy 40cm prefabrykowaną ścianką oporową ze skrzydłami z betonu min. C-25/30 o mrozoodporności F150, wodoprzepuszczalności W8 i nasiąkliwości ≤ 5 na podsypce cementowo-piaskowej (1:4) grubości min. 20cm, zgodnie z częścią rysunkową dokumentacji projektowej. | szt. | 16
45 | 06.01.01.68b | Umocnienie skap wlotów i wylotów przepustów prefab. ścianką o średnicy 50cm | szt. |  | 2
45.1 |  | Umocnienie skarp na wlotach i wylotach przepustów o średnicy 50cm prefabrykowaną ścianką oporową ze skrzydłami z betonu min. C-25/30 o mrozoodporności F150, wodoprzepuszczalności W8 i nasiąkliwości ≤ 5 na podsypce cementowo-piaskowej (1:4) grubości min. 20cm, zgodnie z częścią rysunkową dokumentacji projektowej. | szt. | 2
| 06.02.01.00 | Przepusty pod zjazdami
46 | 06.02.02.13 | Ułożenie przepustów rurowych PP o średnicy 40cm | m |  | 73.5
46.1 |  | Ułożenie części przelotowej przepustów pod koroną drogi z rur PP o średnicy wewnętrznej 40cm na ławie z kruszywa naturalnego 0÷31,5mm stabilizowanego mechanicznie szerokości 40cm i grubości 25cm oraz wykonanie zasypki z materiału niewysadzinowego o wskaźniku różnoziarnistości min. 5. | m | 73.5
47 | 06.02.02.15 | Ułożenie przepustów rurowych PP o średnicy 50cm | m |  | 9
47.1 |  | Ułożenie części przelotowej przepustów pod koroną drogi z rur PP o średnicy wewnętrznej 50cm na ławie z kruszywa naturalnego 0÷31,5mm stabilizowanego mechanicznie szerokości 50cm i grubości 25cm oraz wykonanie zasypki z materiału niewysadzinowego o wskaźniku różnoziarnistości min. 5. | m | 9
48 | 06.02.03.51 | Ułożenie przepustów w postaci prefabrykowanego żelbetowego koryta skrzynkowego | m |  | 117
48.1 |  | Ułożenie części przelotowej przepustów pod zjazdami z prefabrykowanych żelbetowych koryt skrzynkowych o wym. wewnętrznych min. 40 cm x 28 cm wraz z pokrywami żelbetowymi z betonu klasy min. C25/30 (B30) (przy jednoczesnym uwzględnieniu wymagań dla klasy ekspozycji XD2 i FX4) na podsypce cementowo-piaskowej (1:4) gr 5cm oraz na ławie z oporem z betonu C16/20 (B20) o gr. 15cm (wg rysunku szczegółowego). | m | 117
| 06.04.01.00 | Rowy
49 | 06.04.01.21 | Oczyszczenie rowów z namułu z profilowaniem skarp rowu | m |  | 1068.62
49.1 |  | Oczyszczenie rowów z namułu o grubości ok. 30cm z profilowaniem skarp i dna rowu, wraz z załadunkiem, transportem poza teren budowy oraz zagospodarowaniem i/lub utylizacją namułu. | m | 1068.62
| 08.00.00.00 | ELEMENTY ULIC I DRÓG
CPV | IA05-1 | Prace wykończeniowe
| 08.03.01.00 | Obrzeża betonowe
50 | 08.03.01.13 | Ustawienie obrzeży betonowych o wymiarach 8x25 cm na ławie betonowej | m |  | 27
50.1 |  | Ustawienie obrzeży z betonu klasy min. C25/30 (B30) o wymiarach 8x25 cm na ławie z betonu klasy min. C16/20 (B20), wg rysunku szczegółowego. | m | 27