## PR - Energa Operator
PRZEDMIAR ROBÓT
Lp. | Wyszczególnienie | J.M. | Ilość
Przebudowa nN1 – Energa Operator S.A.
1 | Ułożenie rury osłonowej, dwudzielnej A110PS na kablu energetycznym wraz z przegłębieniem do wymaganych rzędnych, wykopami, zasypaniem, rozebraniem i odtworzeniem nawierzchni, pomiarami zagęszczenia gruntu - wyliczenie na podstawie planu sytuacyjnego i schematu | mb. | 14
Przebudowa nN2 – Energa Operator S.A.
2 | Ułożenie rury osłonowej, dwudzielnej A110PS na kablu energetycznym wraz z przegłębieniem do wymaganych rzędnych, wykopami, zasypaniem, rozebraniem i odtworzeniem nawierzchni, pomiarami zagęszczenia gruntu - wyliczenie na podstawie planu sytuacyjnego i schematu | mb. | 10
3 | Przestawienie złącza kablowego Z9207077 w nowa lokalizację wraz z fundamentem i osprzetem, podłączeniem i pomiarami, wykopami, zasypaniem, rozebraniem i odtworzeniem nawierzchni, pomiarami zagęszczenia gruntu | kpl. | 1
4 | Budowa uziomu szpilkowego R<30Ω - kompletnego wraz z pomiarami i podłączeniem | kpl. | 1
5 | Budowa projektowanej mufy kablowej nN-0,4kV na kablu energetycznym wraz z podłączeniem | kpl. | 1
6 | Przełożenie istniejącego kabla energetycznego nN 0,6/1kV YAKY 4x70mm2 w nową lokalizację wraz z zabezpieczeniem przepustów, podłączeniem i pomiarami, montażem oznaczników i tabliczek kablowych, ułożeniem foli PCV, wykopami, zasypaniem, rozebraniem i odtworzeniem nawierzchni, pomiarami zagęszczenia gruntu | mb. | 5
7 | Budowa projektowanej linii kablowej nN 0,6/1kV YAKXS 4x70mm2 wraz z zabezpieczeniem przepustów, podłączeniem i pomiarami, montażem oznaczników i tabliczek kablowych, ułożeniem foli PCV, wykopami, zasypaniem, rozebraniem i odtworzeniem nawierzchni, pomiarami zagęszczenia gruntu | mb. | 86
8 | Ułożenie rur osłonowych HDPEØ110/6,3 w wykopie | mb. | 22
9 | Ułożenie rur osłonowych HDPEØ110 w wykopie | mb. | 18
10 | Budowa projektowanej mufy kablowej nN-0,4kV na kablu energetycznym wraz z podłączeniem | kpl. | 1
11 | Demontaż kabla energetycznego nN 0,6/1kV YAKXS 4x70mm2 wraz z odłączeniem, wywiezieniem i utylizacją, rozebraniem, zasypaniem i odtworzeniem nawierzchni, pomiarami oraz zagęszczenia gruntu - wyliczenie na podstawie planu sytuacyjnego oraz schematu | mb. | 72
Przebudowa nN3 – Energa Operator S.A.
12 | Budowa projektowanej linii kablowej nN 0,6/1kV YAKXS 4x70mm2 wraz z zabezpieczeniem przepustów, podłączeniem i pomiarami, montażem oznaczników i tabliczek kablowych, ułożeniem foli PCV, wykopami, zasypaniem, rozebraniem i odtworzeniem nawierzchni, wprowadzeniem na słup, pomiarami zagęszczenia gruntu | mb. | 66
13 | Ułożenie rur osłonowych HDPEØ110/6,3 w wykopie | mb. | 24
14 | Demontaż kabla energetycznego nN 0,6/1kV YAKXS 4x35mm2 wraz z odłączeniem, wywiezieniem i utylizacją, rozebraniem, zasypaniem i odtworzeniem nawierzchni, pomiarami oraz zagęszczenia gruntu | mb. | 40

## PR - PFH ZEW Dariusz Kuligowski
PRZEDMIAR ROBÓT
Lp. | Wyszczególnienie | J.M. | Ilość
Przebudowa SNo1 – PFH ZEW Dariusz Kuligowski
1 | Budowa projektowanej linii kablowej SN 3xXRUHAKXS 1x120/25mm² wraz z zabezpieczeniem przepustów, podłączeniem i pomiarami, montażem oznaczników i tabliczek kablowych, ułożeniem foli PCV, wykopami, zasypaniem, rozebraniem i odtworzeniem nawierzchni, pomiarami zagęszczenia gruntu | mb. | 3006
2 | Ułożenie rur osłonowych HDPEØ160/9,1 w wykopie | mb. | 392
3 | Ułożenie rur osłonowych HDPEØ160 w wykopie | mb. | 202
4 | Wykonanie przewiertu z rur osłonowych HDPEØ160/9,1 | mb. | 26
5 | Demontaż kabla energetycznego SN 0,6/1kV 3xXRUHAKXS 1x120/25mm² wraz z odłączeniem, wywiezieniem i utylizacją, rozebraniem, zasypaniem i odtworzeniem nawierzchni, pomiarami oraz zagęszczenia gruntu | mb. | 2850
6 | Budowa projektowanego rurociągu kablowego HDPE 40/3,7 wraz z zabezpieczeniem przepustów, podłączeniem i pomiarami, montażem oznaczników i tabliczek kablowych, ułożeniem foli PCV, wykopami, zasypaniem, rozebraniem i odtworzeniem nawierzchni, pomiarami zagęszczenia gruntu | mb. | 3006
7 | Ułożenie rur osłonowych HDPEØ110/6,3 w wykopie | mb. | 392
8 | Ułożenie rur osłonowych HDPEØ110 w wykopie | mb. | 202
9 | Wykonanie przewiertu z rur osłonowych HDPEØ110/6,3 | mb. | 26
10 | Budowa projektowanego kabla światłowodowego Z-XOTKTsdD 48J wraz z podłączeniem i pomiarami, montażem oznaczników i tabliczek kablowych | mb. | 3206
11 | Demontaż rurociągu kablowego HDPE 40/3,7 wraz z odłączeniem, wywiezieniem i utylizacją, rozebraniem, zasypaniem i odtworzeniem nawierzchni, pomiarami oraz zagęszczenia gruntu | mb. | 2850

## PR - Energa Oświetlenie
PRZEDMIAR ROBÓT
Lp. | Wyszczególnienie | J.M. | Ilość
PRZEBUDOWA KOLIZJI ELEKTROENERGETYCZNYCH ENERGA OŚWIETLENIE
Przebudowa O1 – Energa Oświetlenie Sp. z o.o.
1 | Demontaż oprawy oświetleniowej wraz z wysięgnikiem, przewodami i zabezpieczeniem Bnu - kompletnej | kpl. | 12
2 | Demontaż linii napowietrznej AL 1x25 wraz z odłączeniem, wywiezieniem i utylizacją | mb. | 131
3 | Demontaż linii napowietrznej AsXSn 2x25 wraz z odłączeniem, wywiezieniem i utylizacją | mb. | 662