## KO
Rozbudowa drogi gminnej nr 040148C 040511C 040512C 040513C WałdowoSzlacheckie Mały Rudnik
KOSZTORYS OFERTOWY
Lp. | Podstawy (SST) | Wyszczególnienie elementów rozliczeniowych | Jednostka |  | Cena jedn. | Wartość
|  |  | Nazwa | Ilość | zł. | zł.
1 | 2 | 3 | 4 | 5 | 6 | 7
| D.01.00.00 | ROBOTY PRZYGOTOWAWCZE I ROZBIÓRKOWE | xxx | xxx | xxx | xxx
1. | D.01.01.01 | Odtworzenie (wyznaczenie) trasy i punktów wysokościowych | xxx | xxx | xxx | xxx
1.1 | D.01.01.01 | Wyznaczenie trasy i punktów wysokościowych w terenie równinnym | km | 2.045
2. | D.01.02.01 | Usunięcie drzew i krzewów | xxx | xxx | xxx | xxx
2.1. | D.01.02.01 | Usunięcie drzew wraz z wywozem dłużyc, karpiny i oczyszczeniu terenu o średnicy drzew do 85 cm wraz z zasypaniem dołów (po korzeniach) piaskiem i zagęszczeniem - (1,5m3 zasypki na 1 drzewo) - materiał wykonacy | szt. | 332
2.2. | D.01.02.01 | Mechaniczne karczowanie krzaków i podszyć gęstych powyżej 60% powierzchni. - materiał wykonawcy | ha | 0.44
3. | D.01.02.02 | Zdjęcie warstwy humusu | xxx | xxx | xxx | xxx
3.1 | D.01.02.02. | Zdjęcie warstwy humusu o grubości max 50cm/średnio 40cm (820m3 na odkład do ponownego wbudowania) | m2 | 5350
3.2 | D.01.02.02. | Wywóz nadmiaru humusu wraz z utylizacją | m3 | 1320
4.1. | D.01.02.04 | Rozbiórki elementów dróg i ulic | xxx | xxx | xxx | xxx
4.1.1. | D.01.02.04 | Rozbiórka krawężników | mb | 82
4.1.2. | D.01.02.04 | Rozbiórka nawierzchni z kostki betonowej i płyt betonowych drobnowymiarowych | m2 | 225
4.1.3. | D.01.02.04 | Rozebranie nawierzchni z tłucznia i gruzu ceglanego oraz kamiennego gr. 20cm wraz z wywozem i utylizacją | m2 | 6750
4.1.4. | D.01.02.04 | Rozebranie konstrukcji bitumicznej gr. 20cm | m2 | 40
4.1.5. | D.05.03.11 | Frezowanie drogi gminnej wraz z wywozem i utylizacja | m2 | 75
4.1.6. | D.01.02.04 | Rozbiórka przepustu betonowego | m3 | 44
4.1.7. | D.01.02.04 | Rozbiórka istniejących kolidujących ogrodzen | mb | 47
RAZEM |  | ROBOTY PRZYGOTOWAWCZE I ROZBIÓRKOWE
| D.02.00.00 | ROBOTY ZIEMNE | xxx | xxx | xxx | xxx
5. | D.02.01.01 | Wykonanie wykopów w gruntach nieskalistych | xxx | xxx | xxx | xxx
5.1 | D.02.01.01 | Wykonanie wykopów w gruntach nieskalistych kat. I-IV z transportem urobku samochodami samowyładowczymi na odległość 5 km wraz z utylizacją | m3 | 4220.25
6. | D.02.03.01 | Wykonanie nasypów | xxx | xxx | xxx | xxx
6.1 | D.02.03.01.01 | Wykonanie nasypów z piasku wraz z kosztem zakupu i transportu materiału | m3 | 1251.2
6.2. | D.02.03.01.01 | Warstwa odsączająca z piasku 20cm pod drogą pieszo-rowerową | m2 | 1134
RAZEM |  | ROBOTY ZIEMNE
| D.03.00.00 | ODWODNIENIE KORPUSU DROGOWEGO | xxx | xxx | xxx | xxx
7 | D.03.01.03 | Przepusty pod koroną drogi | xxx | xxx | xxx | xxx
7.1. | D.04.04.02 | Wykonanie ławy z KŁSM z zakupem i transportem kruszywa gr. 20cm | m3 | 8.6
7.2. | M-01.00 | Wykonanie warstwy separacyjnej z geowłókniny min. 15/15 kN/m | m2 | 82
7.3. | M-02.00 | Ułożenie przepustu z rur stalowych karbowanychj fi 400mm | mb | 9
7.4. | M-02.00 | Ułożenie przepustu z rur stalowych karbowanychj fi 600mm | mb | 11
7.5. | M-02.00 | Ułożenie przepustu z rur stalowych karbowanychj fi 1000mm z półką dla płazów | mb | 15
7.6. | M-02.00 | Wykonanie stałego ogrodzenia naprowadzającego dla płazów hmin 45cm z przewieszkami | mb | 80
7.7. | M-01.00 | Wykonanie konstrukcji ścianek czołowych wlotu i wylotu przepustu oraz wlotu i wylotu na odległość 4m z kamienia na chudym betonie | m2 | 40
7.8 |  | Oczyszczenie rowu z namułu średnia głębokość 40cm wraz z wywozem i utylizacją | mb | 100
7.9. | D.03.01.01 | Warstwa separacyjno - filtracyjna z geowłókniny nietkanej, igłowanej do drenażu francuskiego (szczelne owinięcie żwiru filtracyjnego) z zakładem 50cm | m2 | 2905
7.10. | D.03.01.01 | Warstwa separacyjno - filtracyjna z geowłókniny nietkanej, igłowanej do drenażu francuskiego (szczelne owinięcie rury drenarskiej wychdzącej od wpustów) | m2 | 100
7.11. | D.03.01.01 | Żwiru filtracyjny 8/16mm lub 31/63mm lub 12,8/63mm - warstwa grubości min. 70cm | m3 | 730
RAZEM |  | ODWODNIENIE KORPUSU DROGOWEGO
| D.04.00.00 | PODBUDOWY | xxx | xxx | xxx | xxx
8 | D.04.01.01 | Koryto wraz z profilowaniem i zagęszczeniem podłoża | xxx | xxx | xxx | xxx
8.1 | D.04.01.01.12 | Profilowanie i zagęszczenie podłoża | m2 | 17852
9 | D.04.03.01 | Oczyszczenie i skropienie warstw konstrukcyjnych | xxx | xxx | xxx | xxx
9.1 | D.04.03.01.11 | Oczyszczenie warstw z kruszywa łamanego | m2 | 17852
9.2 | D.04.03.01.13 | Oczyszczenie i skropienie warstw bitumicznych | m2 | 12922
10 | D.04.05.01 | Podbudowa pomocnicza z kruszywa stabilizowanego cementem JEZDNIA | xxx | xxx | xxx | xxx
10.1 | D.04.05.01. | Podbudowa pomocnicza kruszywo stab. cementem gr. 10 cm C 1,5/2 | m2 | 12202
11 | D.04.04.02 | Podbudowa z kruszywa łamanego stabilizowanego mechanicznie | xxx | xxx | xxx | xxx
11.1. | D.04.04.02.12 | Podbudowa z kruszywa łamanego 0/31,5 mm stab. mechanicznie gr. 15 cm ZJAZDY | m2 | 925
11.2. | D.04.04.02.12 | Podbudowa z kruszywa łamanego 0/31,5 mm stab. mechanicznie gr. 20 cm JEZDNIA | m2 | 12202
11.3. | D.04.04.02.12 | Podbudowa z kruszywa łamanego 0/31,5 mm stab. mechanicznie gr. 15 cm droga pieszo-rowerowa | m2 | 4725
12. | D.05.03.05 | Warstwa wiążąca | xxx | xxx | xxx | xxx
12.1 | D.05.03.05 | Warstwa wiążąca z asfaltowego AC16W grubość warstwy 4cm (zjazdy) | m2 | 925
12.2. | D.05.03.05 | Warstwa wiążąca z asfaltowego AC16W grubość warstwy 5cm ( jezdnia) | m2 | 11997
RAZEM |  | PODBUDOWY
| D.05.00.00 | NAWIERZCHNIE | xxx | xxx | xxx | xxx
13. | D.05.03.05 | Nawierzchnia z betonu asfaltowego | xxx | xxx | xxx | xxx
13.1 | D.05.03.05 | Nawierzchnia z AC8S grubość warstwy 5 cm warstwa ścieralna drogi pieszo-rowerowej | m2 | 4725
13.2. | D.05.03.05 | Nawierzchnia z AC11AS grubość warstwy 4 cm warstwa ścieralna zjazdy | m2 | 925
13.3. | D.05.03.05 | Nawierzchnia z AC11AS grubość warstwy 4 cm warstwa ścieralna jezdni | m2 | 11792
RAZEM |  | NAWIERZCHNIE
| D.06.00.00 | ROBOTY WYKOŃCZENIOWE | xxx | xxx | xxx | xxx
14 | D.06.01.01 | Humusowanie i obsianie trawą terenów płaskich oraz rowów | xxx | xxx | xxx | xxx
14.1. | D.06.01.01 | Humusowanie i obsianie trawą terenów płaskich oraz rowów – grubość 10 cm wraz z pielegnacją i koszeniem przez 24 miesiące | m2 | 8200
15 | D.06.03.01 | Wykonanie pobocza umocnionego kruszywem | xxx | xxx | xxx | xxx
15.1. | D.06.03.01 | Wykonanie pobocza umocnionego kruszywem gr. 15cm C90/3 0-31,5mm | m2 | 1612.5
RAZEM |  | ROBOTY WYKOŃCZENIOWE
16 | D.07.00.00 | URZĄDZENIA BEZPIECZEŃSTWA RUCHU | xxx | xxx | xxx | xxx
16.1 |  | Elementy BRD oznakowanie pionowe oznakowanie poziome - zgodnie z projektem stałej organizacji ruchu | ryczałt | 1
RAZEM |  | URZĄDZENIA BEZPIECZEŃSTWA RUCHU
| D.06.00.00 | ELEMENTY ULIC | xxx | xxx |  | xxx
17 | D.06.01.01 |  | xxx | xxx |  | xxx
17.1 | D.08.01.01 | Ustawienie oporników na ławie betonowej z oporem - obramowanie zjazdów | m2 | 630
17.2 | D.08.01.01 | Ustawienie krawężników najazdowych na ławie betonowej z oporem - na zjazdach | m2 | 350
17.3 | D.06.01.01 | Umocnienie skarpy rowu płytami ażurowymi 40x60cm na podsypce cem-wap 1:3 gr. 10cm | m2 | 435
17.4 | D.08.01.01 | Ustawienie krawężników 15x30cm na ławie betonowej z oporem - przy drodze pieszo-rowerowej | m2 | 1540
17.5. | D.03.02.01 | Budowa wpustu KD fi-500 D400 wraz z przykanaliiem fi 315mm dł. 3m SN8 | komplet | 10
17.6. | D.08.01.01 | Umocnienie obrzeży chodnikowych 8x30cm na ławie betonowej z oporem - przy drodze pieszo-rowerowej | m2 | 1750
RAZEM |  | ELEMENTY ULIC
|  | INNE ROBOTY | xxx | xxx |  | xxx
18 | D-00.00.00 zał. nr 2 | Pomiar powykonawczy zrealizowanych obiektów budowlanych | ryczałt | 1
19 |  | Nasadzenia zastępcze gatunków rodzimych - obwód pnia min. 10cm na wysokości 130cm nad poziomem gruntu | szt. | 332
20 | D.03.02.01 | Regulacja zaworów i włazów istniejących urządzeń obcych w jezdni | szt | 32
RAZEM |  | INNE ROBOTY
Wartość kosztorysowa robót bez podatku VAT
Podatek VAT 23%
Ogółem wartość kosztorysowa robót