## 4.Zamrażarka skrzyniowa ARKTIC
Załącznik 1 D
Pakiet 4 - Zamrażarka skrzyniowa ARKTIC HENDI
L.p. | Nazwa Materiału | J.m. | Ilość | Cena jednostkowa netto | Wartość netto | Wartość całkowita brutto | Uwagi / Nazwa producenta i model proponowanego sprzętu
1 | Zamrażarka skrzyniowa gastronomiczna równoważna z ARKTIC HENDI nr katalogowy 233894 Szczegółowe cechy produktu: - obudowa z aluminium, - pokrywa zamykana na klucz, - chłodzenie wymuszone z automatycznym rozmrażaniem, kompresor umieszczony pod komorą, - izolacja z pianki o grubości 70 mm, - oświetlenie LED w komorze, - cyfrowy wyświetlacz, ręczny regulator temperatury, - wyposażony w 2 kółka i 2 regulowane nóżki, - zakres temperatury: -26/-18°C, - klasa klimatyczna: SN-T, - czynnik chłodniczy: R600a, - 2 kosze w zestawie, Parametry: - marka: Hendi, - symbol katalogowy: 233894, - napięcie: 230 V, - wymiary zewnętrzne:1655x785x(H)840, - moc (W):115, - pojemność (l) 483, Przeznaczenie: do użytku w profesjonalnej kuchni oraz małej gastronomii. | szt. | 1 |  | 0 | 0
|  |  |  | RAZEM | 0 | 0
Uwaga: Podane parametry zamrazarki skrzyniowej gastronomicznej sporzadzono na przykładzie sprzętu marki ARKTIC HENDI. W przypadku zaproponowania sprzetu równoważnego do wyżej wskazanego Zamawiający dokona jego oceny nawet przy niektórych niezgodnościach mniej istotnych parametrów technicznych.