## ko
Przedmiar robót dla zadania pn: Przebudowa ulicy Polnej w m. Dobrzyń n. W
Lp. | Podstawa | Opis | j.m. | Ilość | Cena jedn. | Wartość
1 |  | Roboty przygotowawcze
1 d.1 | D-01.01.01A | Roboty pomiarowe przy liniowych robotach ziemnych - trasa dróg w terenie równinnym | km | 0.986
2 d.1 | D-01.02.04 | Rozebranie nawierzchni jezdni z płyt betonowych sześciokątnych łącznie z podbudową wraz wywozem poza teren budowy | m2 | 2150
3 d.1 | D-01.02.04 | Rozebranie nawierzchni z mas mineralno-bitumicznych łacznie z podbudową gr. 8 cm mechanicznie wraz wywozem poza teren budowy | m2 | 3300
4 d.1 | D-01.02.04 | Rozebranie chodników v | m2 | 148
4 d.1 | D-01.02.04 | Rozebranie krawężników betonowych z ławą wraz wywozem poza teren budowy | m | 430 * 2 + 50 = 910,000
5 d.1 | D-01.02.04 | Rozebranie obrzeży trawnikowych z ławą raz wywozem poza teren budowy | m | 150
2 |  | Roboty przy nawierzchni
6 d.2 | D-04.01.01 | Koryta wykonywane mechanicznie na chodnikach | m2 | 466
7 d.2 | D-04.01.01 | Koryta wykonywane mechanicznie na jezdni | m2 | 5450 + 833 = 6 283,000
8 d.2 | D-04.05.01a | Podbudowy z gruntu stabilizowanego cementem C 3/4 warstwa o grubości po zagęszczeniu 15 cm | m2 | 148
9 d.2 | D-04.05.01a | Podbudowy z gruntu stabilizowanego C 3/4 warstwa o grubości po zagęszczeniu 20 cm | m2 | 5450 + 833 = 6 283,000
10 d.2 | D-04.04.02 | Podbudowa z KŁSM o grubości po zagęszczeniu 40 cm | m2 | 6283
11 d.2 | D-03.02.01 | Regulacja pionowa urządzeń obcych wraz wymianą płyty nastudziennej, pierścienia i włazu żeliwnego-studnie | szt. | 40
12 d.2 | D-03.02.01 | Regulacja pionowa urządzeń obcych wraz wymianą płyty nastudziennej, pierścienia i wpustu żeliwnego-wpusty | szt. | 37
13 d.2 | D-08.01.01 | Krawężniki betonowe wystające o wymiarach 15x30 cm bez ław na podsypce cementowo-piaskowej | m | 430 * 2 + 50 = 910,000
14 d.2 | D-08.01.01 | Krawężniki betonowe wtopione o wymiarach 12x25 cm bez ław na podsypce cementowo-piaskowej | m | 947
15 d.2 | D-08.01.01 | Ława pod krawężniki betonowa z oporem | m3 | (910 + 974) * 0,075 = 141,300
16 d.2 | D-05.03.23a | Nawierzchnia z kostki o grubości 8 cm | m2 | 5450 + 868 = 6 318,000
17 d.2 | D-05.03.23a | Chodniki z kostki brukowej betonowej grubości 6 cm | m2 | 466
Kosztorys netto
VAT 23%
Kosztorys brutto