## Arkusz1
KOSZTORYS OFERTOWY
Rozbudowa oświetlenia drogowego przy drodze gminnej 110111W Leopoldów - Brzeska Wola w miejscowości Leopoldów
Lp. | Podstawa | Opis | Jedn.obm | Ilość | Cena jedn. | Wartość
1 | LINIA NAPOWIETRZNA OŚWIETLENIA DROGOWEGO
1.1 | KNNR 5 0903-01 | Montaż i stawianie słupów linii napowietrznej nn z żerdzi wirowanych - pojedynczy o długości do 10.5m żerdź wirowana typu E10.5/4.3c | słup | 1
1.2 | KNNR 5 1415-02 | Zabezpieczenie podziemnej części słupów | m2 | 2
1.3 | KNNR 5 0903-04 | Montaż i stawianie słupów linii napowietrznej nn - hak wieszakowy M20x250 | szt. | 2
1.4 | KNR 2-01 0103-01 | Ścinanie drzew piłą mechaniczną (śr. 10-15cm) - wycinanie gałęzi i korekcja posuszu | szt. | 20
1.5 | E-0510 3300-04 | Montaż z udziałem podnośnika samochodowego przewodów izolowanych typu AsXSn 2x25mm2 linii napowietrznych nn | m | 49
1.6 | KNNE 5 0906-03 | Montaż ogranicznika przepięć w liniach napowietrznych nn z prewodów izolowanych montaż GXO 0.5/10 | szt. | 1
1.7 | KNNR 5 0605-02 | Układanie bednarki uziemiającej na słup wirowany - przekrój FeZn 25x4 | m | 10
1.8 | KNR 5-10 08090-11 | Mechaniczne pogrążanie uziomów pionowych prętowych w gruncie kat. III | kpl. | 2
1.9 | KNNR 5 1002-01 | Montaż wysięgników ocynkowanych jednoramiennych na słupie typu E10.5 dł. 1.0m | szt. | 1
1.10 | KNNR 5 1004-02 | Montaż opraw oświetlenia ulicznego na wysięgniku, oprawa LED 41W | szt. | 1
1.11 | KNNR 5 0902-06 | Montaż konstrukcji stalowych i osprzętu linii napowietrznej nn - bezpiecznikowe złącze oświetleniowe | szt. | 1
2 | POMIARY ELEKTRYCZNE I POZOSTAŁE PRACE
2.1 | KNNR 5 1305-01 | Sprawdzenie samocynnego wyłączania zasilania (pierwsza próba) | prób. | 1
2.2 | KNNR 5 1305-02 | Sprawdzenie samocynnego wyłączania zasilania (następna próba) | prób. | 1
2.3 | KNNR 5 1304-01 | Badania i pomiary instalacji uziemiającej (pierwszy pomiar) | szt. | 1
2.4 | kalkulacja własna | Montaż tabliczek ostrzegawczych wraz z numeracją słupów | szt. | 1
2.5 | kalkulacja własna | Inwentaryzacja geodezyjna linii napowietrznej oświetlenia | kpl. | 1
Wartość kosztorysowa robót bez podatku VAT
Podatek VAT
Ogółem wartość kosztorysowa robót