## Arkusz1
PRZEDMIAR ROBÓT
ROZBUDOWA UL. SREBRNEJ NA ODCINKU OD KM 0+010 DO KM 0+265 W BIAŁOBRZEGACH
Lp. | Podstawa opisu | Opis | Jed. | Obmiar
1.0 | Roboty rozbiórkowe i przygotowawcze
1.1 | KNNR 0001 0111-0100 | Roboty pomiarowe przy robotach ziemnych dla dróg w terenie równinnym - tyczenie wraz z inwentaryzacją geodezyjną | km | 0.255
1.2 | BCD 0315 01.03.25-03 | Scinanie drzew bez utrudnień o średnicy 16-35 cm wraz z karczowaniem pni oraz wywiezieniem dłużyc, gałęzi i karpiny na odl. do 1 km | szt. | 12
1.3 | BCD 0315 01.03.02-33 | Demontaz i montaż ogrodzenia z elem. betonowych, prefabrykowanych, siatk i elem drewnianych, słupy na fundamentach (demontaż i montaż) | m2 | 154
1.4 | BCD 0315 01.02.02-03 | Zdjęcie warstwy ziemi urodzajnej ( humusu) o grub. warstwy do 20 cm z wywiezieniem nadmiaru na odl.do 1km | m3 | 240
1.5 | BCD 0315 01.02.25-22 | Karczowanie krzaków i podszycia | m2 | 20
2.0 | Roboty ziemne
2.1 | KNNR 0001 0202-0802 | Roboty ziemne wykonywane koparkami podsiębiernymi o poj. łyżki 0,60 m3 z transpotrem urobku samochodami samowył. Od 10-15t na odl. do 1 km, w gruncie kat. III, IV- wykop pod jezdnie i chodniki | m3 | 640
2.2 | BCD 0105 0101-0820 | Roboty ziemne poprzeczne na przerzut wykonane ręcznie z wbudowaniem ziemi w nasyp, w gruncie kat. III wraz z zagęszczeniem i zwilżeniem w miare potrzeby warstw zagęszczonych wodą - wykopy związane z zabezpieczeniem kabli telefonicznych. | m3 | 13.2
2.3 | BCD 0105 0301-0120 | Wykonanie nasypów mechanicznych z gruntu kat II z transportem urobku na nasyp samochodami na odl. do 1 km wraz z formowaniem i zagęszczeniem nasypu i zwilżeniem w miare potrzeby warstw zagęszczonych wodą- grunt dowieziony | m3 | 89.92
2.4 | BCD 0308 04.01.01.041 | Profilowanie i zagęszczanie podłoża pod warstwy konstrukcyjne nawierzchni wykonane mechaniczne w gruncie kat II-IV, jezdnia i chodniki | m2 | 2600
3.0 | Elementy ulic
3.1 | BCD 0308 08.01.01.012 | Ustawienie krawężników betonowych najazdowych o wymiarach 15x30 wraz z wykonaniem ławy z oporem z betonu B-15 | m | 304
3.2 | BCD 0308 08.01.01.012 | Ustawienie krawężników betonowych wystających o wymiarach 15x30 wraz z wykonaniem ławy z oporem z betonu B-15 | m | 230
3.3 | KNNR 0006 0404-0500 | Obrzeża betonowe o wymiarach 30x8 cm, na podsypce cementowo-piaskowej spoiny wypwłnione zaprawą cementową | m | 570
3.4 | BCD 0315 05.03.01-13 | Wykonanie nawierzchni z kostki kamiennej rzędowej na podsypce cementowo-piaskowej wraz z wypełnieniem spoin zaprawą cementową oraz pielegnacja powierzchni przez posypanie piaskiem i polewanie wodą, wys. kostki 7/9 cm- przejścia dla pieszych-wyniesione | m2 | 110
3.5 | BCD 0315 08.02.02-22 | Wykonanie chodników z kostki brukowej o grubości 6 cm, kolorowej na podsypce cementowo-piaskowej, spoiny wypełnione piaskiem-chodniki | m2 | 924
4.0 | Podbudowy i nawierzchnie
4.1 | BCD 03308 04.02.01.013 | Wykonanie i zagęszczenie mechaniczne warstwy z piasku w korycie lub na całej szerokości drogi, grubość warstwy 20 cm | m2 | 1676
4.2 | BCD 03308 04.04.02.024 | Wykonanie podbudowy z kruszywa kamiennego, łamanego, w-wa górna, grubość warstwy po zagęsczeniu 25 cm | m2 | 1560
4.3 | BCD 03308 04.04.02.023 | Wykonanie podbudowy z kruszywa kamiennego, łamanego, w-wa górna, grubość warstwy po zagęszczeniu 20 cm-zjazdy | m2 | 116
| BCD 03308 04.04.02.023 | Wykonanie podbudowy z kruszywa kamiennego, łamanego, w-wa górna, grubość warstwy po zagęszczeniu 20 cm-pod częścią chodników | m2 | 440
4.4 | BCD 03308 04.02.02.011 | Wykonanie nawierzchni jezdni z kostki brukowej o grubości 8cm , kolorowej na podsypce cem-piaskowej, spoiny wypełnione piaskiem- nawierzchnia zjazdów | m2 | 116
4.5 | BCD 03308 08.02.02-41 | Wykonanie nawierzchni jezdni z kostki brukowej o grubości 8cm , kolorowej na podsypce cem-piaskowej, spoiny wypełnione piaskiem- nawierzchnia jezdni | m2 | 1560
5.0 | Roboty wykończeniowe i dodatkowe
5.1 | KNNR 0005 0705-0200 | Układanie rur osłonowych, dwudzielnych z PE o średnicy do 110 mm | 100m | 2
5.2 | KNNR 0006 1305-0100 | Regulacja pionowa studzienek dla urządzeń podziemnych, objętość betonu w jednym miejscu do 0,1 m3 (studnie teletechniczne 2szt.) | m3 | 0.28
5.3 | KNNR 0006 1305-0100 | Regulacja pionowa studni kanalizacji sanitarnej, objętość betonu w jednym miejscu do 0,1 m3 (studnie kanalizacyjne 8szt.) | m3 | 1.6
5.4 | KNNR 0006 1305-0100 | Regulacja pionowa zaworów wodociągowych | szt. | 5
5.5 | KNNR 0001 0501-0200 | Ręczne plantowanie powierzchni gruntu rodzimego kategorii II- wyrównanie poboczy | m2 | 255.8241
5.6 | BCD 0308 06.01.01.023 | Humusowanie z obsianiem skarp o szerokości do 1 m przy grubości warstwy ziemi urodzajnej 10 cm- humus pozyskany na miejscu | m2 | 196
6.0 | Kanalizacja deszczowa
6.1 | KNNR 0001 0202-0400 | Roboty ziemne wykonywane koparkami podsiębnymi o poj. łyżki 0,25 m3 na odkład, w gruncie kat. III- 70% mechanicznie 30% ręcznie | m3 | 767.52
6.2 | KNNR 0001 0313-0100 | Pełne umocnienie palami szalunkowymi stalowymi wraz z rozbiórką, ścian wykopów wysokości do 1.0 m, głębokości do 3.0 m w gruntach suchych kat I-IV | m2 | 1279.2
6.3 | KNNR 0004 1411-0300 | Podłoża pod kanały i obiekty z materiałów sypkich i stabilizowanych cementem- podłoże z materiałów sypkich o grubości 20 cm- podsypka | m3 | 61.5636
6.4 | KNNR 0004 1411-0400 | Podłoża pod kanały i obiekty z materiałów sypkich i stabilizowanych cementem- podłoże z materiałów sypkich o grubości 30 cm ponad rurę- obsypka | m3 | 173.3
6.5 | KNNR 0001 0214-05000 | Zasypanie wykopów fundamentowych podłużnych spycharkami 55 kw/75 kw, zagęszczenie ubijakami warstwy lużńej grub. 25 cm- 70% mechanicznie, 30 % ręcznie | m3 | 460.52
6.6 | KNNR 0001 0205-0200 | Roboty ziemne wykonywane koparkami podsiębiernymi o poj. łyżki 0,25 m3 w ziemi zmagazynowanej w chałdach, transport samchodami 5t na odległość 1 km | m3 | 307
6.7 | KNNR 0401 0107-0800 | Ułożenie i rozbiórka pomostu drewnianego nad wykopem dla ruchu pieszych | m2 | 5
6.8 | KNNR 004 1413-0300 | Studnie rewizyjne z kręgów betonowych o średnicy 1200 mm, głębokości średnio 2,5 m w gotowym wykopie, kręgi łączone na uszczelkę z elementem dennym praefabrykowanym | szt. | 5
6.9 | KNNR0004 1413-0800 | Podstawa studni(wpusty) betonowa B-15 gr 15 cm | m3 | 0.85
6.10 | KNNR 0004 1424-0200 | Studzienki ściekowe uliczne , betonowe o średnicy 500 mm z osadnikiem bez syfonu z kratą na zawiasach- uchylną zatrzaskowa | szt. | 6
6.11 | Knnr 0004 1308-0300 | Kanały z rur PVC łączone na wcisk- rurociągi z PVC o średnicy zewnętrznej 200 mm SN8 | m | 22
6.12 | KNNR 0004 1308-0700 | Kanały z rur PVC łączone na wcisk- rurociągi z PVC o średnicy zewnętrznej 500 mm SN8 | m | 250.8
6.13 | KNNR 0004 1610-0400 | Próba wodna szczelności kanałów rurowych | próba | 1
6.14 | KNNR 0004 1430-0100 | Wykonanie różnych elementów betonowych i żelbetowych drobnowymiarowych o objętości do 1,5 m3 - pierścienie odciążające, obetonowanie włazów | m3 | 1.6236
6.15 | KNRw 0218 0901-0100 | Montaż konstrukcji podwieszeń kabli energetycznych i telekomunikacyjnych typ lekki, element o rozpiętości 4 m | kpl | 3
7.0 | Oświetlenie uliczne
7.1 | KNNR 0005 0701/2 | Kopanie rowów dla kabli rącznie w gruncie kat II | m3 | 72
7.2 | KNNR 0005 0702/2 | Zasypanie rowów dla kabli ręcznie w gruncie kat II | m3 | 60
7.3 | KNNR 0005 7106/1 | Nasypanie warstwy piasku na dno rowu kablowego o szer. 0,3 m | m3 | 12
7.4 | KNNR 0005 0707/2 | Układanie kabli w rowach kablowych - recznie , przykrycie folią .Kabel YAKY 4x25mm | m | 400
7.5 | KNR 510 0603/7 | Obróbka na sucho kabli do 1 kv o izolacji i powłoce z tworzyw sztucznych, kabel 4 żyłowy | szt | 24
7.6 | KNNR 0005 0713/2 | Układanie kabli w rurach pustakach lub kanalach zamknietych, kabel YAKI 4x25mm | m | 50
7.7 | KNNR 0005 0705/2 | Ułożenie rur osłonowych RURA DVK75 | m | 50
7.8 | KNNR 0005 0907/6 | Układanie uziomów w rowach kablowych Bednarka FeZn 25x4 | m | 400
7.9 | KNNR 0005 1203/5 | Podłączenie przewodów pod zaciski lub bolce | szt | 12
7.10 | KNNR 0005 1001/2 | Montaż i stawianie słupów oświetleniowych słup wysokości 6 m na fundamencie F-100 | szt | 12
7.11 | KNNR 0005 1003/3 | Montaż przewodów do poraw oświetleniowych, wciąganych w słupy, rury osłonowe wysięgniki, wysokość latarni do 6 m | szt | 12
7.12 | KNNR 0005 1004/3 | Montaż opraw oświetlenia zewnętrznego na słupie oprawa led 36 W | szt | 12
7.13 | KNNR 0005 1304/2 | Badanie i pomiary instalacji uziemiajacej, piorunochronnej skuteczności zerowania, uziemienie ochronne lub robocze, pomiar każdy następny | szt | 1
7.14 | KNNR 0005 1302/3 | Badanie linii kablowej średniego napięcia , niskiego napięcia i sterterowniczej kabel nn | odc | 1
7.15 | KNNR 0005 1304/1 | Badania i pomiary instalacji uziemiającej, piorunochronnej i skuteczności zerowania, uziemienie ochronne lub robocze, pomiar pierwszy | szt | 1
7.16 | KNNR 0005 1301/1 | Sprawdzenie i pomiar obwodu elektrycznegonn obwód 1 fazowy | pomiat | 1
8.0 | Urządzenia bezpieczeństwa ruchu
8.1 | BCD 0105 0201-0210 | Ustawienie słupów z rur stalowych o średnicy 70 mm dla znaków drogowych wraz z wykonaniem i zasypaniem dołów z ubiciem warstwami | szt. | 14
8.2 | BCD 0105 0201-0810 | Przymocowanie do gotowych słupków tarcz znaków drogowych odblaskowych- nowe, wielkość średnia | szt. | 17
8.3 | BCD 0105 0201 | Wykonanie oznakowania poziomego, grubowarstwowego | m2 | 30