## Arkusz1
Opis przedmiotu zamówienia: część I - narzędzia warsztatowe
Lp | JIM | NAZWA | Opis | Ilość | j.m. | Cena jednostkowa netto [zł] | Wartość netto [zł] | Stawka VAT% | Wartość brutto [zł] | UWAGI
1 | 5130PL1915912 | Pistolet lakierniczy IWATA AZ3 HTE AV AIR GUNSA 1.8 lub produkt równoważny | Dysza: 1,8 Ciśnienie robocze: 2.0 bar Wydajność: min. 150 ml/min Zużycie powietrza: 200 l/min Szerokość strumienia: min. 240 mm | 2 | Szt |  | 0 | 23% | 0 | RWT Jastrzębie
2 | 8415PL1725916 | Przyłbica spawalnicza samościemniająca DEDRA DES-004 lub produkt równoważny | Rozmiar szkła: min. 98x55 mm Czas rozjaśnienia 0,2-0,8 s Regulacja stopnia zaciemnienia od 9-13 wg DIN 4 niezależne czujniki | 2 | Szt |  | 0 | 23% | 0 | RWT Jastrzębie
3 | 5130PL1837030 | KLUCZ PNEUMATYCZNY YT-09615 lub produkt równoważny | Ciśnienie robocze (bar): 6,3 bar Moment obrotowy: 3200 Nm Rozmiar szybkozłącza (cal): ½ cala Zużycie powietrza: 355 l/min Prędkość obrotowa na minutę: 3500 obr/min Rozmiar nasadki : 1 cal Długość klucza : 670 mm Max.ciśnienie pracy : 1MPa | 1 | Szt |  | 0 | 23% | 0 | RWT Jastrzębie
4 |  | PISTOLET DO ROPOWANIA YATO 2374 lub produkt równoważny | Ciśnienie [bar]: 8 Rozmiar szybkozłącza [cal]: 1/4" Wydajność [l/min]: min. 130 Pojemność [L]: min. 0,85 | 2 | Szt |  | 0 | 23% | 0 | RWT Jastrzębie
5 |  | ZBIORNIK CIŚNIENIOWY DO POMPOWANIA REDATS 06-00-70 lub produkt równoważny | • zbiornik: 29 litrów • ciśnienie robocze: 8 Bar • maksymalne ciśnienie: 10 Bar • zawór bezpieczeństwa | 1 | Szt |  | 0 | 23% | 0 | RWT Jastrzębie
6 |  | PISTOLET PNEUMATYCZNY DO SILIKONU METABO 601 573 000 300 lub produkt równoważny | ciśnienie robocze - 6 bar zapotrzebowanie powietrza - 65 l/min Do używania z ogólnie dostępnymi w handlu wkładami (310 ml). Złączki wtykowe: EURO 1/4”; ARO/Orion 1/4"; ISO 1/4” | 1 | szt. |  | 0 | 23% | 0 | RWT Jastrzębie
7 |  | SMAROWNICA PNEUMATYCZNA AD 400 KOMPOZYT lub produkt równoważny | Ciśnienie wylotowe smaru: 110 - 276 bar Maksymalne ciśnienie pracy: 6,9 bar Pojemność tuby: 450 ml | 1 | szt. |  | 0 | 23% | 0 | RWT Jastrzębie
8 |  | KPL DO ZACISKANIA KOŃCÓWEK PRZEWODÓW YATO YT - 2245 lub produkt równoważny | Pięć wymiennych szczęk do zaciskania najpopularniejszych rodzajów konektorów Jednostopniowy mechanizm zapadkowy z regulacją siły docisku Dwustopniowy kształt szczęk dedykowanych konektorom nieizolowanym Jednostopniowy kształt szczęk dla pozostałych typów konektorów | 1 | szt. |  | 0 | 23% | 0 | RWT Jastrzębie
9 | 3439PL1525686 | LUTOWNICA TRANSFORMATOROWA REBAL 150 W | • moc: 100/150W • temperatura grota: 400°C • rodzaj pracy: przerywana (praca 0,5min, przerwa 2min) • oświetlenie grota: dioda LED | 1 | szt. |  | 0 | 23% | 0 | RWT Jastrzębie
10 | 6230PL1988342 | LAMPA WARSZTATOWA AKUMULATOROWA 26 LED YATO YT 08523 lub produkt równoważny | Lampa warsztatowa z diodami LED. Jasność 13000 MCd, Akumulator NiMh 3,6V / 1200Ah Lampa wyposażona w hak. Może być wieszana za pomocą magnesu (magnetyczna obudowa) W zestawie ładowarka sieciowa 230v Czas pracy: min. 4 h | 1 | szt. |  | 0 | 23% | 0 | RWT Jastrzębie
11 |  | Przewód wysokociśnieniowy | DANE TECHNICZNE: zbrojony, zakończony z obu stron okuciem z gwintem wewnętrznym M16x1,5mm, średica wew . 15 mm. Długość 4 m. Gw 1-18 mm 3/8, PWSP 225 bar | 4 | Szt |  | 0 | 23% | 0 | WT Krosno Odrzańskie
12 | 3431PL2014360 | Spawarka inwertorowa IDEAL EXPERT TIG 300 DC PULSE lub produkt równoważny | Zasilanie: trójfazowe 400V; Zakres prądu: 10-300A; Sprawność: 300A/60%; Średnica elektrod: 1,6-5mm. | 1 | Szt |  | 0 | 23% | 0 | WT Krosno Odrzańskie
13 |  | Waga elektroniczna platformowa do 300kg | Wzmocniona konstrukcja, szalka z grubej blachy ryflowanej, Dokładność:20gram, obciążenie minimalne: 20gram, obciążenie maksymalne:300kg, wymiary platformy:50x40, zasilanie: akumulatorowo/sieciowe (ładowarka i akumulator w zestawie) | 1 | Szt |  | 0 | 23% | 0 | WT Krosno Odrzańskie
14 | 4940PL1571426 | Podgrzewacz indukcyjny X175 PROFITOOL 0XPTIHX175 lub produkt równoważny | Napięcie 230 V Moc 1,75 kW Długość: 200-250 mm Szerokość: 90-110 mm Wysokość: 170-200 mm Sposób chłodzenia: powietrze | 1 | Szt |  | 0 | 23% | 0 | WT Oleśnica
15 |  | PRZYRZĄD DO SPĘCZNIANIA PRZEW, HAMULC. ATE 03.9310-0001.4 lub produkt równoważny | Przyrząd do wykańczania końcówek przewodów hamulcowych pozwala na szybkie i nieskomplikowane zwijanie przewodów w formie E i F (DIN 74 234 / ISO 4038). Średnica przewodów: 4.75, 6, 8 i 10 mm. Nr kat. ATE 760012 lub produkt równoważny | 1 | Szt |  | 0 | 23% | 0 | WT Oleśnica
|  |  |  | SUMA [zł] |  | 0 | 0 |  | 0
Zakładane warunki realizacji zamówienia:
Termin realizacji zamówienia: do 30 dni od dnia podpisania umowy
Sposób i miejsce realizacji zamówienia:
1) dla pozycji 1 - 10: Rejonowe Warsztaty Techniczne – Jastrzębie, 46-100 Jastrzębie k/Namysłowa,
2) dla pozycji 11 – 13: Warsztaty Techniczne – Krosno Odrzańskie, ul. Słubicka 10, 66-602 Krosno Odrzańskie;
3) dla pozycji 14 – 15: Warsztaty Techniczne – Oleśnica, ul. Wileńska 14, 56-400 Oleśnica.
Forma i termin płatności: do 30 dni od realizacji usługi
Gwarancja: 24 miesięcy
Uwagi: ……………………..……......…………………..…………………….…………
Miejscem podpisania umowy jest siedziba 4. Regionalnej Bazy Logistycznej w miejscowości Wrocław
a datą zawarcia umowy jest data złożenia podpisu przez Komendanta.