## Modernizacja ZSOiO
Załącznik nr 2a - kosztorys ofertowy
Zadanie w ramach projektu pn.: „Rozwój infrastruktury szkół zawodowych w powiecie gdańskim – etap II"
Modernizacja klasopracowni w Zespole Szkół Ogrodniczych i Ogólnokształcących dla branży Spedycyjno-logistycznej i Ogrodniczej
Nr | Opis robót | Wartość [netto] | Podatek VAT 23% | Wartość [brutto]
1 | MALOWANIE SUFITÓW
1.1. | Zeskrobanie i zmycie starej farby w pomieszczeniach o powierzchni podłogi podłogi ponad 5 m2
1.2. | Przygotowanie powierzchni pod malowanie farbami emulsyjnymi starych tynków z zaszpachlowaniem nierówności (Gruntowanie podłoży - powierzchnie pionowe i poziomych)
1.3. | Tynki (gładzie) jednowarstw.wewn.gr.3 mm z gipsu szpachlowego wykonane ręcznie na stropach na podłożu z tynku
1.4. | Dwukrotne malowanie farbami emulsyjnymi powierzchni wewnętrznych - podłoży gipsowych z gruntowaniem
2. | MALOWANIE ŚCIAN
2.1. | Zeskrobanie i zmycie starej farby w pomieszczeniach o powierzchni podłogi ponad 5 m2
2.2. | Tynki (gładzie) jednowarstw.wewn.gr.3 mm z gipsu szpachlowanego wykonane ręcznie na ścianach na podłożu z tynku
2.3. | Przyklejenie narożników ochronnych na narożach ścianek
2.4. | Dwukrotne malowanie farbami emulsyjnymi odpornymi na szorowanie powierzchni wewnętrznych - podłoży gipsowych z gruntowaniem
2.5. | Malowanie farbami emulsyjnymi odpornymi na szorowanie powierzchni wewnętrznych - podłoży gipsowych z gruntowaniem /Trzecie malowanie farbą emulsyjną emulsyjną
3. | GNIAZDA ELEKTRYCZNE
3.1. | Demontaż gniazd wtyczkowych podtynkowych o natężeniu prądu do 63 A - ilość biegunów 2
3.2. | Demontaż przewodów wtynkowych z podłoża ceglanego lub betonowego
3.3. | Mechaniczne wykucie bruzd dla przewodów wtynkowych w cegle
3.4. | Przewody kabelkowe o łącznym przekroju żył do Cu-6/ Al-12 mm2 układane w gotowych bruzdach bez zaprawiania bruzd na podłożu niebetonowym przewód N2XH-J 3x2,5mm2
3.5. | Zaprawianie bruzd dla przewodów wtynkowych
3.6. | Przygotowanie podłoża pod mocowanie osprzętu na zaprawie cementowej lub gipsowej z wykonaniem ślepych otworów ręcznie w cegle
3.7. | Montaż na gotowym podłożu puszek bakelitowych o śr. do 60mm
3.8. | Montaż do gotowego podłoża gniazd wtyczkowych podtynkowych 2-biegunowych podwójnych z uziemieniem w puszkach z podłączeniem szt. 5.000
3.9. | Montaż do gotowego podłoża gniazd zestawu gniazd podtynkowych 1x230V + 1xRJ45 w ramce. Współczynnik do R=1,5
4. | INSTALACJA OŚWIETLENIOWA
4.1. | Demontaż opraw świetlówkowych kpl. 6.000
4.2. | Demontaż przewodów wtynkowych z podłoża ceglanego lub betonowego
4.3. | Mechaniczne wykucie bruzd dla przewodów wtynkowych w cegle
4.4. | Przewody kabelkowe o łącznym przekroju żył do Cu-6/Al-12 mm2 układane w gotowych bruzdach bez zaprawiania bruzd na podłożu niebetonowym
4.5. | Montaż na gotowym podłożu puszek bakelitowych o śr. do 60mm
4.6. | Zaprawianie bruzd dla przewodów wtynkowych
4.7. | Przygotowanie podłoża pod mocowanie osprzętu na zaprawie cementowej lub gipsowej z wykonaniem ślepych otworów ręcznie w cegle
4.8. | Montaż z podłączeniem na gotowym podłożu opraw LED 60x60
5. | SIECI LAN
6. | POZOSTAŁE ROBOTY
6.1. | Prace zabezpieczające
6.2. | Pozostałe prace dot. malowania ścian
6.2.1. | Wykucie z muru kratek wentylacyjnych, drzwiczek
6.2.2. | Obsadzenie kratek wentylacyjnych w ścianach z cegieł
6.2.3. | Lakierowanie ścian do wysokości 160cm
6.2.4. | Montaż taśmy odbojowej szer. 30cm gr. 3mm z fabrycznie zaokrąglonymi krawędziami na ścianach -jeden rząd taśmy
6.3. | Pozostałe prace Instalacja elektryczna i strukturalna
6.4. | Uzupełnienie posadzki z PCV
6.5. | Pozostałe roboty montażowe
6.6. | Likwidacja drzwi
6.7. | Malowanie parapetów
6.8. | Prace porządkowe
6.9. | Roboty inne
Razem