## Przedmiar robót
TABELA ELEMENTÓW ROZLICZENIOWYCH - PRZEDMIAR ROBÓT - ZAŁĄCZNIK NR 1
ROZBUDOWA DROGI WOJEWÓDZKIEJ POLEGAJĄCA NA BUDOWIE CHODNIKA W CIĄGU DROGI WOJEWÓDZKIEJ NR 931 W MIEJSCOWOŚCI JANKOWICE
Lp. | Nr spec. techn. | Opis | Jedn. miary | Ilość
1 | 2 | 3 | 4 | 5
1 |  | BRANŻA DROGOWA
1.1 |  | ROBOTY PRZYGOTOWAWCZE
1.1.1 |  | Odtworzenie (wyznaczenie ) trasy i punktów wysokościowych, dokumentacja powykonawcza
1 d.1.1 .1 | D.01.01.01 | Odtworzenie i wyznaczenie trasy i punktów wysokościowych wraz z pomiarem powykonawczym | km | 1.38
1.1.2 |  | Usunięcie drzew lub krzaków
2 d.1.1 .2 | D.01.02.01 | Karczowanie pni drzew o średnicy do 15 cm | szt | 33
3 d.1.1 .2 | D.01.02.01 | Karczowanie pni drzew o średnicy 16-25 cm | szt | 31
4 d.1.1 .2 | D.01.02.01 | Karczowanie pni drzew o średnicy 25-35 cm | szt | 8
5 d.1.1 .2 | D.01.02.01 | Karczowanie pni drzew o średnicy 36-45 cm | szt | 7
6 d.1.1 .2 | D.01.02.01 | Karczowanie pni drzew o średnicy 46-55 cm | szt | 3
7 d.1.1 .2 | D.01.02.01 | Karczowanie pni drzew o średnicy powyżej 66 cm | szt | 3
8 d.1.1 .2 | D.01.02.01 | Karczowanie drzew o pokr. krzewiastym i zwartych grup sa- mosiejów | m2 | 156
9 d.1.1 .2 | D.01.02.01 | Karczowanie krzewów żywopłotów | m2 | 40
1.1.3 |  | Zdjecie humus
10 d.1.1 .3 | D.01.02.02 | Usunięcie warstwy ziemi urodzajnej (humusu) gr. 30cm | m2 | 3522
1.1.4 |  | Rozbiórki elementów dróg, przepustów
11 d.1.1 .4 | D.01.02.04 | Rozebranie nawierzchni jezdni z mieszanki bitumicznej | m2 | 1638
12 d.1.1 .4 | D.01.02.04 | Rozebranie nawierzchni gruntowych utwardzonych | m2 | 514
13 d.1.1 .4 | D.01.02.04 | Rozebranie nawierzchni z kostki brukowej | m2 | 373
14 d.1.1 .4 | D.01.02.04 | Rozbiórka krawężników betonowych | m | 233
15 d.1.1 .4 | D.01.02.04 | Rozbiórka obrzeży betonowych | m | 96
16 d.1.1 .4 | D.01.02.04 | Rozebranie przepustu bez ścianek | m | 45
17 d.1.1 .4 | D.01.02.04 | Rozebranie przepustu ze ściankami | m | 30
18 d.1.1 .4 | D.01.02.04 | Rozbiórka wiaty przystankowej | kpl. | 1
19 d.1.1 .4 | D.01.02.04 | Rozebranie słupków do znaków | szt. | 23
20 d.1.1 .4 | D.01.02.04 | Zdejmowanie tablic znaków drogowych zakazu, nakazu, ostrzegawczych, informacyjnych | szt. | 39
21 d.1.1 .4 | D.01.02.04 | Demonotaż słupków hektomerowych | szt. | 12
22 d.1.1 .4 | D.01.02.04 | Rozebranie istniejących ogrodzeń do ponownego przesta- wienia | m | 45
1.2 |  | ROBOTY ZIEMNE
1.2.1 |  | Wykonanie wykopów
23 d.1.2 .1 | D.02.01.01 | Wykonanie wykopów w gruntach nieskalistych- dla części drogowej | m3 | 1441
1.2.2 |  | Wykonanie nasypów
24 d.1.2 .2 | D.02.03.01 | Wykonanie nasypów z gruntu dowiezionego | m3 | 255
1.3 |  | ODWODNIENIE KORPUSU DROGOWEGO
25 d.1.3 | D.03.00.00 | Drenaż francuski fi 160 mm | m | 806
26 d.1.3 | D.03.00.00 | Studzienki drenarskie 315 mm | szt | 39
1.4 |  | PODBUDOWY
1.4.1 |  | Koryto wraz z profilowaniem i zagęszczeniem podłoża
27 d.1.4 .1 | D.04.01.01 | Wykonanie koryta i zagęszczenie podłoża pod konstrukcję jezdni gr. 83 cm | m2 | 1583
28 d.1.4 .1 | D.04.01.01 | Wykonanie koryta i zagęszczenie podłoża pod konstrukcję pobocza gr. 20 cm | m2 | 86
29 d.1.4 .1 | D.04.01.01 | Wykonanie koryta i zagęszczenie podłoża pod konstrukcję zatok autobusowych gr. 100 cm | m2 | 237
30 d.1.4 .1 | D.04.01.01 | Wykonanie koryta i zagęszczenie podłoża pod konstrukcję chodnika gr. 41 cm | m2 | 2239
31 d.1.4 .1 | D.04.01.01 | Wykonanie koryta i zagęszczenie podłoża pod konstrukcję zjazdu indywidualnego 46 cm | m2 | 368
32 d.1.4 .1 | D.04.01.01 | Wykonanie koryta i zagęszczenie podłoża pod konstrukcję zjazdu publicznego 51 cm | m2 | 256
33 d.1.4 .1 | WTW ZDW | Warstwa podbudowy zasadniczej z betonu asfaltowego AC 22P (45/80-80), gr. 16 cm - jezdnia DW 931 | m2 | 1151.27
34 d.1.4 .1 | WTW PKSM | Podbudowa zasadnicza z mieszanki niezwiązanej z kruszy- wem C90/3 stabilizowanym mechanicznie o uziarnieniu 0/31, 5mm, gr. 20 cm - jezdnia DW 931 | m2 | 1649.51
35 d.1.4 .1 | WTW STBC B | Stabilizacja istniejącego podłoża cementem C1,5/2,0 o wy- trzymałości do 4 Mpa z zastosowaniem środka jonowymien- nego reagującego z jonami cementu, gr. 35 cm - jezdnia DW 931 | m2 | 1649.51
36 d.1.4 .1 | WTW ZDW | Warstwa podbudowy zasadniczej z kruszywa stabilizowane- go mechanicznie o uziarnieniu 0/31,5 mm, C90/3, gr. 15 cm - chodnik | m2 | 2239.6
37 d.1.4 .1 | WTW STBC A | Stabilizacja istniejącego podłoża cementem C1,5/2,0, gr. 15 cm - chodnik | m2 | 2239.6
38 d.1.4 .1 | D.04.06.01 | Podbudowa zasadnicza z betonu cementowego C25/30 , gr. 20 cm - zatoka autobusowa | m2 | 230.42
39 d.1.4 .1 | WTW PKSM | Podbudowa zasadnicza z mieszanki niezwiązanej z kruszy- wem C90/3 stabilizowanym mechanicznie o uziarnieniu 0/31, 5mm, gr. 20 cm - zatoka autobusowa | m2 | 230.42
40 d.1.4 .1 | WTW STBC B | Stabilizacja istniejącego podłoża cementem C1,5/2,0 o wy- trzymałości do 4 Mpa z zastosowaniem środka jonowymien- nego reagującego z jonami cementu, gr. 35 cm - zatoka au- tobusowa | m2 | 230.42
41 d.1.4 .1 | WTW PKSM | Warstwa podbudowy zasadniczej z kruszywa stabilizowane- go mechanicznie 0/31,5 mm, C90/3, gr. 20 cm - zjazdy | m2 | 624.66
42 d.1.4 .1 | WTW STBC A | Stabilizacja istniejącego podłoża cementem C1,5/2,0 gr. 15 cm - zjazdy indywidualne | m2 | 368.31
43 d.1.4 .1 | WTW STBC A | Stabilizacja istniejącego podłoża cementem C1,5/2,0 gr. 20 cm - zjazdy publiczne | m2 | 256.35
1.4.2 |  | Połączenia międzywarstwowe, połączenia i spoiny oraz grubości pakietów warstw
44 d.1.4 .2 | WTW ZM | Skropienie warstw podbudowy zasadniczej z kruszywa stabi- lizowanego mechanicznie C90/3 - jezdnia drogi głównej | m2 | 1649.51
45 d.1.4 .2 | WTW ZM | Oczyszczenie i skropienie podbudowy zasadniczej z betonu asfaltowego AC 22 P - jezdnia drogi głównej | m2 | 1151.31
46 d.1.4 .2 | WTW ZM | Oczyszczenie i skropienie warstwy wiążącej z betonu asfal- towego SMA 16 W - jezdnia drogi głównej | m2 | 1262.02
47 d.1.4 .2 | WTW ZM | Oczyszczenie i skropienie warstwy podbudowy zasadniczej z betonu cementowego C25/30 kationową emulsją asfaltową w ilości 0,3-0,5 kg/m2 - zatoka autobusowa | m2 | 205.776
48 d.1.4 .2 | WTW ZM | Oczyszczenie i skropienie destruktu przekruszonego o uziar- nieniu 0/31,5mm stabilizowanego mechanicznie - pobocze | m2 | 86.38
1.5 |  | NAWIERZCHNIE
49 d.1.5 | WTW_SMA 11S KR5- KR6 | Warstwa ścieralna SMA 11S (45/80-80), gr. 4 cm - jezdnia DW 931 | m2 | 1372.74
50 d.1.5 | WTW_SMA 16W KR5- KR6 | Warstwa wiążąca z betonu asfaltowego SMA 16 W (45/80- 80), gr. 8 cm - jezdnia DW 931 | m2 | 1262.02
51 d.1.5 | D.05.03.04 | Warstwa ścieralna z betonu cementowego C35/45, gr. 25 cm - zatoki autobusowe | m2 | 205.776
1.6 |  | ROBOTY WYKONCZENIOWE
1.6.1 |  | Umocnienie powierzchni skarp
52 d.1.6 .1 | D.06.01.01 | Umocnienie dna rowów i skarp 1:1,5 elementami kamienny- mi - kostka kamienna 10x10 cm | m2 | 152.61
53 d.1.6 .1 | D.06.01.01 | Narzut kamienny | m2 | 9.12
54 d.1.6 .1 | D.06.01.01 | Humusowanie skarp przy grubości warstwy humusu 10 cm wraz z obsianiem mieszaniną traw | m2 | 3240.53
55 d.1.6 .1 | D.06.01.01 | Warstwa z kruszywa stabilizowanego mechanicznie 0/31,5 mm, przesypana grysem koloru jasnego, gr. 20 cm - pobo- cza | m2 | 86.38
56 d.1.6 .1 | D.06.01.01 | Projektowane odmulenie, oczyszczenie i reprofilacja rowu | m | 20
1.6.2 |  | Przepusty pod zjazdami
57 d.1.6 .2 | D.06.02.01 | Wykonanie przepustu - rura fi 500mm na ławie z mieszanki niezwiązanej z kruszywem C90/3 0/31,5 mm gr 35 cm - przepusty pod zjazdami | m | 21
1.7 |  | OZNAKOWANIE DRÓG I URZĄDZENIA BEZPIECZEŃSTWA RUCHU
1.7.1 |  | Oznakowanie poziome
58 d.1.7 .1 | D.07.01.01 | Oznakowanie poziome jezdni chemoutwardzalne grubowars- twowe strukturalne - linie segregacyjne i krawędziowe | m2 | 159.04
59 d.1.7 .1 | D.07.01.01 | Oznakowanie poziome przejścia dla pieszych farba chemoutwardzalne grubowarstwowe strukturalne | m2 | 14
60 d.1.7 .1 | D.07.01.01 | Oznakowanie poziome przystanku autobusowego - linia P-17 | m2 | 9.36
61 d.1.7 .1 | D.07.01.01 | Oznakowanie poziome jezdni chemoutwardzalne grubowasr- twowe - powierzchnie wyłączone z ruchu, znaki poprzeczne | m2 | 5.13
1.7.2 |  | Oznakowanie pionowe
62 d.1.7 .2 | D.07.02.01 | Słupki do znaków drogowych z rur stalowych ocynkowanych o średnicy 60 mm | szt. | 24
63 d.1.7 .2 | D.07.02.01 | Słupki do znaków drogowych z rur stalowych ocynkowanych o średnicy 60 mm wraz z otuliną koloru białego, czerwonego lub żółtego | szt. | 6
64 d.1.7 .2 | D.07.02.01 | Słupki do znaków drogowych z rur stalowych ocynkowanych o średnicy 60 mm z wysięgnikiem wraz z otuliną koloru bia- łego, czerwonego lub żółtego | szt. | 4
65 d.1.7 .2 | D.07.02.01 | Znaki zakaz, nakazu, ostrzegawcze, informacyjne. Przymo- cowanie tablic o powierzchni ponad 0,3 m2 | szt. | 27
66 d.1.7 .2 | D.07.02.01 | Montaż tabliczek do znaków | szt. | 2
67 d.1.7 .2 | D.07.02.03 | Montaż urządzeń BRD - tablice prowadzące - U-3C | szt. | 2
1.7.3 |  | WYTYCZNE PROJEKTOWE STOSOWANIA DROGOWYCH BARIER OCHRONNYCH NA DROGACH WOJEWÓDZ- KICH
68 d.1.7 .3 | WP BO | Montaż bariery U-14a | m | 2.75
1.7.4 |  | SŁUPKI PROWADZĄCE
69 d.1.7 .4 | D.07.02.02 | Montaż słupków prowadzących U-1a i U-1b | szt. | 12
70 d.1.7 .4 | D.07.02.02 | Montaż słupków U-2 | szt. | 5
1.7.5 |  | PRZESTAWIENIE OGRODZEŃ Z SIATKI METALOWEJ
71 d.1.7 .5 | D.01.02.04 | 'Przestawienie istniejących ogrodzeń z siatki metalowej wraz ze słupkami | m | 45
1.8 |  | ELEMENTY ULIC
1.8.1 |  | Krawężniki betonowe
72 d.1.8 .1 | D.08.01.01 | Krawężnik betonowy najazdowy 20x22cm, wys. 4 cm | mb | 150.4
73 d.1.8 .1 | D.08.01.01 | Krawężnik betonowy najazdowy o wym. 15x22x100 na ławie betonowej wyniesiony na 4 cm | mb | 81.1
74 d.1.8 .1 | D.08.01.01 | Krawężnik betonowy 15x30cm, wys. 12 cm | mb | 120.46
75 d.1.8 .1 | D.08.01.01 | Krawężniki betonowe 20x22 na ławie betonowej - najazdowy, wyn. 2 cm | mb | 109.51
76 d.1.8 .1 | D.08.01.01 | Krawężnik betonowy 20x30cm, wys. 12 cm | mb | 779.58
1.8.2 |  | Krawężniki kamienne
77 d.1.8 .2 | D.08.01.02 | Krawężniki kamienne 20x30 wyn. 12 cm | mb | 92.79
78 d.1.8 .2 | D.08.01.02 | Opornik kamienny o wymiarach 20x30x100 ze skosem 2x2 cm na ławie betonowej | mb | 145
1.8.3 |  | Nawierzchnia z brukowej kostki betonowej
79 d.1.8 .3 | D.08.02.02 | Nawierzchnia z kostki brukowej betonowej koloru szarego, gr 8 cm na podsypce cementowo-piaskowej 1:4, gr. 3 cm - chodnik | m2 | 2239
1.8.4 |  | Obrzeża betonowe
80 d.1.8 .4 | D.08.03.01 | Obrzeże betonowe 8x30 na ławie betonowej | mb | 1122
1.8.5 |  | Wjazdy i wyjazdy z bram
81 d.1.8 .5 | D.08.04.01 | Warstwa ścieralna z betonowej kostki brukowej gr. 8 cm na podsypce cementowo-piaskowej gr. 3 cm - zjazdy | m2 | 624
1.8.6 |  | Ściek przykrawężnikowy z kostki betonowej
82 d.1.8 .6 | D.08.04.01 | Ścieki z kostki betonowej prostokątnej 10x20 cm, gr. 8 cm | m | 986
2 |  | SIECI ZEWNĘTRZNE- GAZOCIĄG
2.1 |  | GAZOCIAG
2.1.1 |  | Roboty ziemne
83 d.2.1 .1 | D.01.03.06 | Roboty pomiarowe przy liniowych robotach ziemnych | km | 0.03
84 d.2.1 .1 | D.01.03.06 | Wykopy liniowe o ścianach pionowych pod fundamenty, ru- rociągi i kolektory w gruntach suchych z wydobyciem urobku łopatą lub wyciągiem ręcznym, głębokość do 3.0·m, katego- ria gruntu III-IV, szerokość wykopu 0.8-1.5·m - wykopy kontr- olne wraz z zasypaniem | m3 | 20
85 d.2.1 .1 | D.01.03.06 | Roboty ziemne z transportem urobku i utylizacją - odległość w gesti wykonawcy wraz z umocnieniem ścian wykopów,za- bezpieczeniem i niezbędnym odwodnieniem | m3 | 15
86 d.2.1 .1 | D.01.03.06 | Zasypanie wykopów fundamentowych podłużnych punkto- wych,rowów,wykopów obiektowych gruntem o grubości wars- twy w stanie luźnym 30 cm z zagęszczeniem | m3 | 23
87 d.2.1 .1 | D.01.03.06 | Warstwa dolna i górna piasku gr. 10 cm z zagęszczeniem | m3 | 3
88 d.2.1 .1 | D.01.03.06 | Obsypka piaskowa do wysokości 30 cm nad rurociągiem z zagęszczeniem | m3 | 9
2.1.2 |  | Przewody ciśnieniowe
89 d.2.1 .2 | D.01.03.06 | Rura polietylenowa PE100 szeregu SDR 11 typ RC o jednoli- tym kolorze pomarańczowym O25 | m | 27
90 d.2.1 .2 | D.01.03.06 | Rura polietylenowa PE100 szeregu SDR 11 typ RC o jednoli- tym kolorze pomarańczowym O40 | m | 2
2.1.3 |  | Rury ochronne
91 d.2.1 .3 | D.01.03.06 | Rura ochronna polietylenowa PE100 szeregu SDR 17 typ RC o jednolitym kolorze pomarańczowym wraz z manszeta- mi lub czopami zamykającymi końce rury osłonowej O125x7, 1 | m | 19
2.1.4 |  | Przebudowa instalacji gazowej
92 d.2.1 .4 | D.01.03.06 | Szafka gazowa-pomiarowa wolnostojąca z gazomierzem miechowym G4, reduktorem R10, kurkiem głównym z gwin- tami śrubunkowymi stożkowymi DN15 GZ/GZ 3/4", rejestra- torem impulsów, monozłączem pod gazomierz z łukiem z pprawej strony z uszczelkami 5/4"x5/4" R130, nyplem czar- nym redukcyjnym 5/4"x1", trójnikiem redukcyjnym stalowym czarnym do prób GW/GW 1"x1/2"/1", korkiem czarnym z plombą 1/2" | kpl. | 1
93 d.2.1 .4 | D.01.03.06 | Kolumna przyłącza z przejściem PE/stal PE25/DN20xGW 3/ 4" | szt | 1
94 d.2.1 .4 | D.01.03.06 | Kolumna przyłącza z przejściem PE/stal PE40/DN25x1" | szt | 1
2.1.5 |  | Metody bezwykopowe
95 d.2.1 .5 | D.01.03.07 | Przewiert rurą PE100 SDR17 RC O50x3,0 wraz z wciąga- niem rury przewodowej w rurę osłonową | m | 13
2.1.6 |  | Regulacja pionowa armatury gazowej
96 d.2.1 .6 | D.01.03.06 | Regulacja pionowa istniejącej armatury gazowej | szt. | 1
2.1.7 |  | Likwidacja gazociągów
97 d.2.1 .7 |  | Demontaż istniejącego przyłącza gazowego wraz z szafką gazową z wyposażeniem | m | 4
3 |  | SIECI ZEWNĘTRZNE- KANALIZACJA DESZCZOWA
3.1 |  | KANALIZACJA DESZCZOWA
3.1.1 |  | Roboty ziemne
98 d.3.1 .1 | D.03.02.01 | Roboty pomiarowe przy liniowych robotach ziemnych | km | 1.055
99 d.3.1 .1 | D.03.02.01 | Wykopy liniowe o ścianach pionowych pod fundamenty, ru- rociągi i kolektory w gruntach suchych z wydobyciem urobku łopatą lub wyciągiem ręcznym, głębokość do 3.0·m, katego- ria gruntu III-IV, szerokość wykopu 0.8-1.5·m - wykopy kontr- olne wraz z zasypaniem | m3 | 30
100 d.3.1 .1 | D.03.02.01 | Roboty ziemne z transportem urobku i utylizacją - odległość w gesti wykonawcy wraz z umocnieniem ścian wykopów,za- bezpieczeniem i niezbędnym odwodnieniem | m3 | 4664
101 d.3.1 .1 | D.03.02.01 | Zasypanie wykopów fundamentowych podłużnych punkto- wych,rowów,wykopów obiektowych gruntem o grubości wars- twy w stanie luźnym 30 cm z zagęszczeniem | m3 | 2084.5
102 d.3.1 .1 | D.03.02.01 | Warstwa dolna i górna piasku gr. 10 cm z zagęszczeniem | m3 | 238.7
103 d.3.1 .1 | D.03.02.01 | Obsypka piaskowa do wysokości 30 cm nad rurociągiem z zagęszczeniem | m3 | 1888.7
3.1.2 |  | Kanał grawitacyjny
104 d.3.1 .2 | D.03.02.01 | Kanały z rur PVC-U łączone na wcisk, Fi·200·mm SN 8 | m | 29
105 d.3.1 .2 | D.03.02.01 | Kanały z rur PVC-U łączone na wcisk, Fi·250·mm SN 8 | m | 8
106 d.3.1 .2 | D.03.02.01 | Kanały z rur PVC-U łączone na wcisk, Fi·315·mm SN 8 | m | 292
107 d.3.1 .2 | D.03.02.01 | Kanały z rur PVC-U łączone na wcisk, Fi·500·mm SN 8 | m | 54
108 d.3.1 .2 | D.03.02.01 | Kanały z rur PVC-U łączone na wcisk, Fi·200·mm SN 12 | m | 9
109 d.3.1 .2 | D.03.02.01 | Kanały z rur PVC-U łączone na wcisk, Fi·315·mm SN 12 | m | 65
110 d.3.1 .2 | D.03.02.01 | Kanały z rur PVC-U łączone na wcisk, Fi·500·mm SN 12 | m | 340
111 d.3.1 .2 | D.03.02.01 | Kanały z rur PE-HD łączone spawem ekstruzyjnym, Fi·800· mm SN 8 | m | 92
112 d.3.1 .2 | D.03.02.01 | Kanały z rur PE-HD łączone spawem ekstruzyjnym, Fi·1000· mm SN 8 | m | 166
3.1.3 |  | Studnie kanalizacyjne
113 d.3.1 .3 | D.03.02.01 | Studnie żelbetowe prefabrykowane Fi·1000·mm z betonu C35/45 z pokrywą D400 z pierścieniem odciążającym z pod- stawą prefabrykowaną, z przejściami szczelnymi dla rur | stud. | 17
114 d.3.1 .3 | D.03.02.01 | Studnie żelbetowe prefabrykowane Fi·2000·mm z betonu C35/45 z pokrywą D400 z pierścieniem odciążającym z podstawą prefabrykowaną, z przejściami szczelnymi dla rur | stud. | 1
115 d.3.1 .3 | D.03.02.01 | Studnie kanalizacyjne Fi·1000·mm PE HD ze zwieńczeniem i kompletem przejść szczelnych | szt. | 10
116 d.3.1 .3 | D.03.02.01 | Studnie żelbetowe prefabrykowane Fi·1000·mm z betonu C35/45 z pokrywą D400 z pierścieniem odciążającym z pod- stawą prefabrykowaną, z przejściami szczelnymi dla rur | stud. | 3
3.1.4 |  | Wpusty uliczne
117 d.3.1 .4 | D.03.02.01 | Studzienki ściekowe uliczne betonowe o śr. 500 mm z osad- nikiem 1 m. Wpusty deszczowe jezdniowe klasy D400 (że- liwne) | szt. | 8
118 d.3.1 .4 | D.03.02.01 | Studzienki ściekowe uliczne betonowe o śr. 500 mm z osad- nikiem 1 m. Wpust krawężnikowo-jezdniowy klasy D400 (że- liwne) | szt. | 12
3.1.5 |  | Przewiert
119 d.3.1 .5 | D.03.02.01 | Przewiert rurami GRP DN478 SN80 000 wraz z wykonaniem komór roboczych, zabezpieczeniem ścian wykopów, wciąg- nięciem rury przewodowej na płozach, montażem manszet zabezpieczających, zlikwidowaniem komór roboczych i upo- rządkowaniem terenu | m | 9
3.1.6 |  | Regulator przepływu
120 d.3.1 .6 | D.03.02.01 | Regulator przepływu o wydajności 40 dm3/s | szt. | 1
3.1.7 |  | Demontaż nieczynnej kanalizacji deszczowej
121 d.3.1 .7 | D.03.02.01 | Likwidacja odcinków kanalizacji deszczowej wraz z studnią kanalizacyjną i wpustem deszczowym | m | 162
4 |  | SIECI ZEWNĘTRZNE- WODOCIĄG
4.1 |  | WODOCIĄG
4.1.1 |  | Roboty ziemne
122 d.4.1 .1 | W.01.03.05 | Roboty pomiarowe przy liniowych robotach ziemnych | km | 0.04
123 d.4.1 .1 | W.01.03.05 | Wykopy liniowe o ścianach pionowych pod fundamenty, ru- rociągi i kolektory w gruntach suchych z wydobyciem urobku łopatą lub wyciągiem ręcznym, głębokość do 3.0·m, katego- ria gruntu III-IV, szerokość wykopu 0.8-1.5·m - wykopy kontr- olne wraz z zasypaniem | m3 | 30
124 d.4.1 .1 | W.01.03.05 | Roboty ziemne z transportem urobku i utylizacją - odległość w gesti wykonawcy wraz z umocnieniem ścian wykopów,za- bezpieczeniem i niezbędnym odwodnieniem | m3 | 60
125 d.4.1 .1 | W.01.03.05 | Zasypanie wykopów fundamentowych podłużnych punkto- wych,rowów,wykopów obiektowych gruntem o grubości wars- twy w stanie luźnym 30 cm z zagęszczeniem | m3 | 50
126 d.4.1 .1 | W.01.03.05 | Warstwa dolna i górna piasku gr. 10 cm z zagęszczeniem | m3 | 6
127 d.4.1 .1 | W.01.03.05 | Obsypka piaskowa do wysokości 30 cm nad rurociągiem z zagęszczeniem | m3 | 30
4.1.2 |  | Rury ochronne
128 d.4.1 .2 | W.01.03.05 | Rura ochronna pełna PE SDR11 PN16 z kompletem płóz dystansowych i manszetami zamykającymi O225 | m | 6
129 d.4.1 .2 | W.01.03.05 | Rura ochronna pełna PE SDR11 PN16 z kompletem płóz dystansowych i manszetami zamykającymi O315 | m | 27
5 |  | TELETECHNIKA - KANAŁ TECHNOLOGICZNY
5.1 |  | Roboty ziemne
130 d.5.1 | T.01.03.04C | Roboty pomiarowe przy liniowych robotach ziemnych | km | 0.97
131 d.5.1 | T.01.03.04C | Wykopy liniowe o ścianach pionowych pod fundamenty, ru- rociągi i kolektory w gruntach suchych z wydobyciem urobku łopatą lub wyciągiem ręcznym, głębokość do 3.0·m, katego- ria gruntu III-IV, szerokość wykopu 0.8-1.5·m - wykopy kontr- olne wraz z zasypaniem | m3 | 611
132 d.5.1 | T.01.03.04C | Roboty ziemne z transportem urobku i utylizacją - odległość w gesti wykonawcy wraz z umocnieniem ścian wykopów,za- bezpieczeniem i niezbędnym odwodnieniem | m3 | 30
133 d.5.1 | T.01.03.04C | Zasypanie wykopów fundamentowych podłużnych punkto- wych,rowów,wykopów obiektowych gruntem o grubości wars- twy w stanie luźnym 30 cm z zagęszczeniem | m3 | 496
134 d.5.1 | T.01.03.04C | Warstwa dolna i górna piasku gr. 10 cm z zagęszczeniem | m3 | 145
5.2 |  | Elementy wyposażenia
135 d.5.2 | T.01.03.04C | Wykonanie kanału technologicznego typu Ktu wtaz z folią ostrzegawczą składającego się: - rura typu RHDPEk 110/6,3 - rura 3x RHDPE 40/3,7 - rura WMR 44 (7x12/10) | m | 994
136 d.5.2 | T.01.03.04C | Wykonanie kanału technologicznego typu Ktp wraz z folią ostrzegawczą składającego się: - rura typu RHDPEk 110/6,3 - rura RHDPEk 125/7,1 - rura 3x RHDPE 40/3,7 - rura WMR 44 (7x12/10) | m | 20
137 d.5.2 | T.01.03.04C | Rura ochronna RHDPEp fi 160 | m | 140
138 d.5.2 | T.01.03.04C | Montaż studni kablowych typu SKO-2g wraz z pokrywą typu ciężkiego z logo ZDW w Katowicach | kpl. | 10
6 |  | TELETECHNIKA - PRZEBUDOWA
6.1 |  | Roboty ziemne
139 d.6.1 | T.01.03.03A | Roboty pomiarowe przy liniowych robotach ziemnych | km | 0.12
140 d.6.1 | T.01.03.03A | Wykopy liniowe o ścianach pionowych pod fundamenty, ru- rociągi i kolektory w gruntach suchych z wydobyciem urobku łopatą lub wyciągiem ręcznym, głębokość do 3.0·m, katego- ria gruntu III-IV, szerokość wykopu 0.8-1.5·m - wykopy kontr- olne wraz z zasypaniem | m3 | 611
141 d.6.1 | T.01.03.03A | Roboty ziemne z transportem urobku i utylizacją - odległość w gesti wykonawcy wraz z umocnieniem ścian wykopów,za- bezpieczeniem i niezbędnym odwodnieniem | m3 | 30
142 d.6.1 | T.01.03.03A | Zasypanie wykopów fundamentowych podłużnych punkto- wych,rowów,wykopów obiektowych gruntem o grubości wars- twy w stanie luźnym 30 cm z zagęszczeniem | m3 | 496
143 d.6.1 | T.01.03.03A | Warstwa dolna i górna piasku gr. 10 cm z zagęszczeniem | m3 | 145
6.2 |  | Elementy wyposażenia
144 d.6.2 | T.01.03.03A | Montaż słupa drewnianego h=7 m na szczudłach betnowych | szt. | 1
145 d.6.2 | T.01.03.03A | Montaż słupa drewnianego h=7 m na szczudłach betnowych - rozkraczny | szt. | 1
146 d.6.2 | T.01.03.03A | Rura ochronna HDPE fi 110 wraz z dławicą czopową EK 186/110 | m | 15
147 d.6.2 | T.01.03.04B | Kabel XzTKMXpwFtlx 35x4x0,5 | m | 90
148 d.6.2 | T.01.03.04B | Kabel XzTKMXsFtx 35x4x0,5 | m | 110
149 d.6.2 | T.01.03.03A | Przełożenie osprzętu istniejącego zamontowanego na słu- pach no nowe stanowiska | kpl. | 2
150 d.6.2 | T.01.03.03A | Przełożenie przewodu telekomunikacyjnego z ist. słupów na nowe stanowiska słupowe Krotność = 2 | m | 119
151 d.6.2 | T.01.03.04B | Montaż studni kablowych typu SKO-2g wraz z pokrywą typu ciężkiego zabezpieczoną ryglowo- mechanicznie | kpl. | 3
7 |  | OSWIETLENIE
7.1 |  | Roboty ziemne
155 d.7.1 | D.07.07.01 | Roboty pomiarowe przy liniowych robotach ziemnych | km | 0.14
155 d.7.1 | D.07.07.01 | Wykopy liniowe o ścianach pionowych pod fundamenty, ru- rociągi i kolektory w gruntach suchych z wydobyciem urobku łopatą lub wyciągiem ręcznym, głębokość do 3.0·m, katego- ria gruntu III-IV, szerokość wykopu 0.8-1.5·m - wykopy kontr- olne wraz z zasypaniem | m3 | 60
156 d.7.1 | D.07.07.01 | Roboty ziemne z transportem urobku i utylizacją - odległość w gesti wykonawcy wraz z umocnieniem ścian wykopów,za- bezpieczeniem i niezbędnym odwodnieniem | m3 | 3
157 d.7.1 | D.07.07.01 | Zasypanie wykopów fundamentowych podłużnych punkto- wych,rowów,wykopów obiektowych gruntem o grubości wars- twy w stanie luźnym 30 cm z zagęszczeniem | m3 | 47
158 d.7.1 | D.07.07.01 | Warstwa dolna i górna piasku gr. 10 cm z zagęszczeniem | m3 | 13
7.2 |  | Elementy wyposażanie
159 d.7.2 | D.07.07.01 | Montaż szafy oświetleniowej typu SOU-1 | kpl. | 1
160 d.7.2 | D.07.07.01 | Słup oświetleniowy aluminiowy anodowany kolor wg. aska- zań inwestora h=6,00 m wraz z fundamentem i oprawą oświetleniowa na wysiegniku o dł. 1,00 m typu LED 64,5 W 5700 K | kpl | 2
161 d.7.2 | D.07.07.01 | Przebudowa istniejącego słupa oświetlenowego wraz z fun- damentem, wysięgnikiem i oprawą typu LED | kpl. | 2
162 d.7.2 | D.07.07.01 | Układanie kabla typu NA2XY-J 4x35 mm2 RE (z zapasami) wraz z folią ostrzegawczą "Uwaga Kabel" | mb | 69
163 d.7.2 | D.07.07.01 | Kabel typu YAKXS 4x35 mm2 (z zapasami) wraz z folią ostrzegawczą "Uwaga Kabel" | m | 69
164 d.7.2 | D.07.07.01 | Przewód YDYp 3x2,5 mm2 | m | 12
165 d.7.2 | D.07.07.01 | Złącze bezpiecznikowe typu IZK | kpl | 2
166 d.7.2 | D.07.07.01 | Bezpiecznik topikowy D01 2A | szt. | 2
167 d.7.2 | D.07.07.01 | Rura ochronna gładkościenna fi 75 mm koloru niebieskiego wraz z dławicą czopową | m | 86.5
168 d.7.2 | D.07.07.01 | Rura ochronna zgrzewana HDPE fi 75 wraz z dławicą czopo- wą | m | 14
169 d.7.2 | D.07.07.01 | Bednarka układana w wykopie FEZn 30x4 | m | 52
170 d.7.2 | D.07.07.01 | Sondy uziemiające L=3 m (2x1,5 m) Krotność = 2 | szt | 1
171 d.7.2 | D.07.07.01 | Rura ochronna UV fi 75 (czarna) | m | 3
172 d.7.2 | D.07.07.01 | Zaciski krzyżowe | szt. | 4
8 |  | ELEKTRYKA PRZEBUDOWA
8.1 |  | Roboty ziemne
174 d.8.1 | E.01.03.02 | Roboty pomiarowe przy liniowych robotach ziemnych | km | 0.052
175 d.8.1 | E.01.03.02 | Wykopy liniowe o ścianach pionowych pod fundamenty, ru- rociągi i kolektory w gruntach suchych z wydobyciem urobku łopatą lub wyciągiem ręcznym, głębokość do 3.0·m, katego- ria gruntu III-IV, szerokość wykopu 0.8-1.5·m - wykopy kontr- olne wraz z zasypaniem | m3 | 29
176 d.8.1 | E.01.03.02 | Roboty ziemne z transportem urobku i utylizacją - odległość w gesti wykonawcy wraz z umocnieniem ścian wykopów,za- bezpieczeniem i niezbędnym odwodnieniem | m3 | 4
177 d.8.1 | E.01.03.02 | Zasypanie wykopów fundamentowych podłużnych punkto- wych,rowów,wykopów obiektowych gruntem o grubości wars- twy w stanie luźnym 30 cm z zagęszczeniem | m3 | 23
178 d.8.1 | E.01.03.02 | Warstwa dolna i górna piasku gr. 10 cm z zagęszczeniem | m3 | 10
8.2 |  | Elementy wyposażanie
179 d.8.2 | E.01.03.02 | Układanie kabla typu NA2XY-J 4x35 mm2 RE (z zapasami) wraz z folią ostrzegawczą "Uwaga Kabel" | mb | 47
180 d.8.2 | E.01.03.02 | Rura ochronna HDPE zgrzewania fi 75 mm | m | 20
181 d.8.2 | E.01.03.02 | Rura ochronna dwudzielna fi 110 niebieska wraz z dławica czopową EK 186/110 | m | 17
182 d.8.2 | E.01.03.02 | Rura ochronna UV fi 75 (czarna) | m | 3
183 d.8.2 | E.01.03.02 | Rura termokurczliwa | m | 0.5
184 d.8.2 | E.01.03.02 | Montaż ogranicznika przepięć typu SE30.166 | szt. | 3
185 d.8.2 | E.01.03.02 | Linka Lgy 1x16 żółto - zielona | m | 3
186 d.8.2 | E.01.03.02 | Bednarka układana w wykopie FEZn 30x4 | m | 52