## Przedmiar
Numer | Podstawa | Opis | Jedn. | Ilość | Krotn. | Obliczenia | Cena jedn. | Wartość
| Kosztorys | Rozbudowa drogi gminnej ul. Żwirki i Wigury w Krośnie (sąsiedztwo bloku przy ul. Podkarpackiej 5)
1 | Element | Roboty rozbiórkowe i ziemne
1.1 | CJ 11/2006/5 | Mechaniczne frezowanie nawierzchni asfaltowej na zimno z odwiezieniem ścinki na plac składowania na odległość do 20 km w miejsce wskazne przez Zamawiającego, głębokość frezowania 5 cm (wraz z zafrezowaniem krawędzi w celu nawiązania do istniejącej nawierzchni) | m2 | 522 | 1 | 120*4=480,000000 60*0,7=42,000000 |  | 0
1.2 | KNNR 6/806/8 | Rozebranie obrzeży betonowych 8x30·cm na podsypce cementowo-piaskowej wraz z ławą | m | 56 | 1 | 56=56,000000 |  | 0
1.3 | KNNR 6/806/2 | Rozebranie krawężników betonowych na podsypce cementowo-piaskowej wraz z ławą | m | 200 | 1 | 180+20=200,000000 |  | 0
1.4 | KNNR 6/802/4 | Rozebranie nawierzchni, masy mineralno-bitumiczne, mechanicznie (chodnik) | m2 | 366 | 1 | (24+102+30)*2,1=327,600000 10*3,8=38,000000 |  | 0
1.5 | KNR 401/108/9 | Wywóz gruzu spryzmowanego samochodami skrzyniowymi do 10·km wraz z utylizacją | m3 | 29 | 1 | 56*0,3*0,08=1,344000 200*0,15*0,3=9,000000 366*0,05=18,300000 |  | 0
2 | Element | Roboty nawierzchniowe
2.1 | KNR 231/401/4 | Rowki pod krawężniki, obrzeża | m | 263 | 1 | obrzeże : 13+50=63,000000 krawężnik : 200=200,000000 |  | 0
2.2 | KNR 231/402/3 | Ławy pod obrzeża, betonowa zwykła z oporem | m3 | 1.6 | 1 | 63*0,025=1,575000 |  | 0
2.3 | KNNR 6/404/5 | Obrzeża betonowe, 30x8·cm, podsypka cementowo-piaskowa, wypełnienie spoin zaprawą cementową | m | 63 | 1 | obrzeże : 50+13=63,000000 |  | 0
2.4 | KNNR 6/403/3 | Krawężniki wraz z wykonaniem ław, betonowe wystające 15x30·cm, ława betonowa 0,06m3/mb, podsypka cementowo-piaskowa | m | 200 | 1 | 200=200,000000 |  | 0
2.5 | KNNR 6/103/1 | Profilowanie i zagęszczanie podłoża pod warstwy konstrukcyjne nawierzchni, wykonywane ręcznie | m2 | 366 | 1 | 366=366,000000 |  | 0
2.6 | KNR 231/114/7 | Podbudowy z kruszywa łamanego 0-31,5mm stabilizowanego mechanicznie, warstwa górna, grubość warstwy po zagęszczeniu 5·cm | m2 | 366 | 1 | 366,0=366,000000 |  | 0
2.7 | KNNR 6/502/3 (1) | Chodniki z kostki brukowej betonowej fazowej, grubość 8·cm, podsypka cementowo-piaskowa/żwirowa z wypełnieniem spoin piaskiem, (kostka szara) | m2 | 366 | 1 | chodnik : 366,0=366,000000 |  | 0
2.8 | KNNR 6/1005/6 | Oczyszczenie nawierzchni drogowych, mechanicznie, nawierzchnia z bitumu | m2 | 550 | 1 | 522,00=522,000000 (17+17+13)*0,6=28,200000 |  | 0
2.9 | KNNR 6/1005/7 | Skropienie nawierzchni asfaltem | m2 | 550 | 1 | 550=550,000000 |  | 0
2.10 | KNNR 6/108/2 (2) | Wyrównanie istniejącej podbudowy mieszanką mineralno-bitumiczną, beton asfaltowy, wbudowanie mechaniczne (średnia gr. 3cm) | t | 39 | 1 | (120*4+60*0,7)*0,03*2,5=39,150000 |  | 0
2.11 | KNNR 6/309/2 (4) | Nawierzchnie z mieszanek mineralno-bitumicznych AC11S (warstwa ścieralna) dla KR1, grubość po zagęszczeniu 4·cm | m2 | 550 | 1 | 550=550,000000 |  | 0
2.12 | KNR 231/1406/2 | Regulacja pionowa studzienek dla urządzeń podziemnych (studnie kanalizacyjne, teletechniczne itp.) | szt | 8 | 1 | 8=8,000000 |  | 0
|  |  | Wartość netto: |  |  |  |  | 0
|  |  | Vat: |  |  |  |  | 0
|  |  | Wartość brutto: |  |  |  |  | 0