## Model 1 - Urządz.Wielof.Mono4w1
Model 1 | Urządzenie wielof. 4w1 mono (nowa)
Ilość | 1szt.
Element konfiguracji | Wymagania minimalne
Technologia druku | Laserowa, monochromatyczna
Rodzaj urządzenia | Wielofunkcyjne - druk/skan/kopia/fax
Format | A4
Podajnik papieru | 250 arkuszy ; Kasetowy + tacka
Szybkość druku mono | 38 str./min
Rozdzielczość druku mono | 1200 x 1200 dpi
Rozdzielczość skanowania | 1200 x 1200 dpi
Rozdzielczość kopiowania | 600 x 600 dpi
Miesięczne obciążenie | 80000 str./miesiąc
Interfejsy | USB Wi-Fi LAN (Ethernet)
Dodatkowe Informacje | Automatyczny druk dwustronny (dupleks) Funkcja faksu Automatyczne skanowanie dwustronne Automatyczne kopiowanie dwustronne Podajnik dokumentów skanera (ADF) Możliwość skanowania bezpośrednio do e-mail Możliwość skanowania do chmury Wbudowany dotykowy wyświetlacz min. 2,7 cala Drukowanie bezpośrednio z urządzeń mobilnych Skanowanie do pamięci USB
Dołączone akcesoria | Kabel zasilający Toner startowy na min. 3000 kopii (5% pokrycie strony, wydruk ciągły)
Wymiary masymalne (dopuszczana tolerancja +/-10%) | Szerokość: 420 mm Wysokość: 323 mm Głębokość: 390 mm

## Model 2 - Notebook 16"
Model 2 | Notebook 16" (nowy)
Ilość | 1szt.
Element konfiguracji | Wymagania minimalne:
Typ ekranu | Matowy, LED, IPS
Przekątna ekranu (dopuszczalna tolerancja +5%) | 16"
Rozdzielczość ekranu | 2560 x 1600 (WQXGA)
Jasność matrycy | 350 cd/m²
Procesor | obsługujący min. (rdzenie/wątki): 12/16 o wydajnosci co najmniej 19,394 według rankingu passmark-cpumarkt z dn. 2024-05-23 znajdującego się na stronie http://www.cpubenchmark.net/cpu_list.php, (załącznik A)
Pamięć operacyjna | 16 GB (LPDDR5, 6000 MHz)
Dysk SSD M.2 PCIe | SSD o pojemności min. 1000 GB M.2 PCIe
Karta graficzna | Zintegrowana
Dźwięk | Wbudowane głośniki stereo Wbudowane dwa mikrofony
Kamera internetowa | Kamera na podczerwień Full HD
Łączność | Wi-Fi 6E Moduł Bluetooth 5.1
Złącza | USB 3.2 Gen. 2 - 2 szt. USB Typu-C (z Thunderbolt™ 4) - 2 szt. HDMI - 1 szt. Czytnik kart pamięci microSD - 1 szt. Wyjście słuchawkowe/wejście mikrofonowe - 1 szt.
Klawiatura | Układ klawiatury: Qwerty US (International) Podświetlana klawiatura
Dodatkowe informacje | Wydzielona klawiatura numeryczna Wielodotykowy, intuicyjny touchpad
Zabezpieczenia | Możliwość zabezpieczenia linką (np.port Kensington Lock) Szyfrowanie TPM
Bateria (wbudowana) | np. Litowo-polimerowa
Oprogramowanie
Zainstalowany system operacyjny (zgodnie z załącznikiem B) z kluczem wpisanym w biosie komputera
Oprogramowanie do aktualizacji sterowników: Oprogramowanie producenta oferowanego sprzętu umożliwiające automatyczna weryfikacje i instalację sterowników oraz oprogramowania dołączanego przez producenta w tym również wgranie najnowszej wersji BIOS. Oprogramowanie musi automatycznie łączyć się z centralna bazą sterowników i oprogramowania producenta, sprawdzać dostępne aktualizacje i zapewniać zbiorczą instalację wszystkich sterowników i aplikacji bez ingerencji użytkownika.
Bezpieczeństwo | Szyfrowanie TPM
Zasilacz | Dedykowany do laptopa, tego samego producenta
Waga i wysokość (dopuszczalna tolerancja +/-10%) | Wysokość: 16,8 mm Szerokość: 355 mm Głębokość: 242 mm Waga: 1,2 kg
Dodatkowe informacje
Gwarancja producenta realizowana przez autoryzowany serwis producenta lub wykonawcy zapewniająca dostarczenie sprawnego sprzętu zastępczego po zgłoszeniu awarii na warunkach opisanych w umowie. Gwarancja musi oferować przez cały okres: usługi serwisowe świadczone w miejscu instalacji urządzenia oraz możliwość szybkiego zgłaszania usterek przez portal internetowy- dostępność wsparcia technicznego przez 24 godziny 7 dni w tygodniu przez cały rok (w języku polskim w dni robocze)- dostęp do portalu technicznego producenta, który umożliwi zamawianie części zamiennych i/lub wizyt technika serwisowego, mający na celu przyśpieszenie procesu diagnostyki i skrócenia czasu usunięcia usterki- w przypadku wystąpienia usterki wsparcie techniczne ma rozwiązywać problemy z fabrycznie zainstalowanym oprogramowaniem.

## Model 3 - Monitor 27"
Model 3 | Monitor 27" (nowa)
Ilość | 1szt.
Element konfiguracji | Wymagania minimalne
Przekątna ekranu (dopuszczalna tolerancja +5%) | 27"
Powłoka matrycy | Matowa
Rodzaj matrycy | LED, IPS
Typ ekranu | Płaski
Rozdzielczość ekranu | 2560 x 1440 (WQHD)
Format obrazu | 16:9
Częstotliwość odświeżania ekranu | 75 Hz
Liczba wyświetlanych kolorów | 16,7 mln
Czas reakcji | 4 ms (GTG)
Technologia ochrony oczu | Redukcja migotania (Flicker free) Filtr światła niebieskiego
Jasność | 350 cd/m²
Kontrast statyczny | 1 000:1
Kontrast dynamiczny | 80 000 000:1
Kąt widzenia w poziomie/pionie | 178 stopni/178 stopni
Złącza | HDMI - 1 szt. DisplayPort - 1 szt. Wyjście słuchawkowe - 1 szt. RJ-45 (LAN) - 1 szt. USB 3.2 Gen. 1 - 2 szt. USB Typu-C - 1 szt.
Wbudowane głośniki | 2 x 2W
Możliwość montażu na ścianie - VESA | VESA 100 x 100 mm
Maksymalny dopuszczony pobór mocy: | Pobór mocy podczas pracy 33 W Pobór mocy podczas spoczynku 0,5 W
Dodatkowe informacje | Możliwość zabezpieczenia linką (np. Kensington Lock) Wbudowany HUB USB Obrotowy ekran (PIVOT) Regulacja wysokości (Height) - Zakres regulacji wysokości (Height) min. 150mm Regulacja kąta pochylenia (Tilt) Regulacja kąta obrotu (Swivel) Monitor bezramkowy z min. 3str.

## Model 4 - Tablet 10,2"
Model 3 | Tablet 10,2" (nowy)
Ilość | 1szt.
Element konfiguracji | Wymagania minimalne
Typ ekranu | Pojemnościowy, 10-punktowy, IPS, Retina
Przekątna ekranu (dopuszczalna tolerancja +5%) | 10,2"
Rozdzielczość ekranu | 2160 x 1620
Procesor | obsługujący min. (rdzenie/wątki): 6/6 o wydajnosci co najmniej 5,683 według rankingu passmark-cpumarkt z dn. 2024-05-23 znajdującego się na stronie http://www.cpubenchmark.net/cpu_list.php, (załącznik A)
Pamięć wbudowana | 64GB
Łączność | Wi-Fi 5 (802.11 a/b/g/n/ac) Moduł Bluetooth
Czujniki | Akcelerometr Barometr Czujnik światła Magnetometr Żyroskop
Złącza | Lightning - 1 szt. Wyjście słuchawkowe - 1 szt.
Aparat | 12.0 Mpix - przód 8.0 Mpix - tył
Rozdzielczość nagrywania wideo | FullHD (1920 x 1080)
Dodatkowe informacje | Wbudowane głośniki stereo Wbudowane dwa mikrofony Touch ID Obsługa Apple Pencil gen. 1 Aluminiowa obudowa
Dołączone akcesoria | Ładowarka Kabel Lightning -> USB Type-C
Kolor | Szary
System operacyjny | Zainstalowany najnowszy system operacyjny tego samego producenta co producent tabletu
Wymiary i waga (dopuszczalna tolerancja +/-10 %) | Szerokość: 174 mm Wysokość: 251 mm Grubość: 7 mm Waga: 487 g

## Model 5 - Monitor 34"
Model 5 | Monitor 34" (nowy)
Ilość | 1szt.
Element konfiguracji | Wymagania minimalne:
Przekątna ekranu (dopuszczalna tolerancja +5%) | 34"
Powłoka matrycy | Matowa
Rodzaj matrycy | LED, VA
Typ ekranu | Zakrzywiony - Zakrzywienia ekranu - 1000R
Rozdzielczość ekranu | 3440 x 1440
Format obrazu | 21:9
Częstotliwość odświeżania ekranu | 100 Hz
Odwzorowanie przestrzeni barw | sRGB: 115%
Liczba wyświetlanych kolorów | 1,07 mld
HDR | HDR 10
Czas reakcji | 5 ms
Technologia ochrony oczu | Redukcja migotania (Flicker free) Filtr światła niebieskiego
Jasność | 350 cd/m²
Kontrast statyczny | 3 000:1
Kąt widzenia w poziomie/pionie | 178 stopni/178 stopni
Złącza | HDMI 2.0 - 1 szt. DisplayPort 1.2 - 1 szt. Wyjście słuchawkowe - 1 szt. RJ-45 (LAN) - 1 szt. USB 3.2 Gen. 1 - 3 szt. Thunderbolt 4.0 - 2 szt. DC-in (wejście zasilania) - 1 szt.
Głośniki | Wbudowane 2 głośniki o łącznej mocy 5W
Informacje dodatkowe | Monitor bezramkowy Możliwość Regulacji wysokości w zakresie minimum 120mm, Możliwość regulacji kąta pochylenia w zakresie ~2° do ~20°, Możliwosć regulacja kąta obrotu w zakresie ~30° w obie strony, Możliwość montażu na ścianie - VESA 100 x 100 mm, Przełącznik KVM, Funkcja Obraz w obrazie (Picture-In-Picture).
Pobór mocy podczas pracy | 32 W
Pobór mocy podczas spoczynku | 0,5 W
Dołączone akcesoria | Kabel zasilający Kabel Thunderbolt Kabel HDMI Kabel USB 3.0