## Część_Nr_1_piec_konwekcyjno-par
				Załącznik Nr 2 do SWZ
				Nr sprawy EZP-252-12/2024
Formularz asortymentowo-cenowy
Część nr 1 – piec konwekcyjno-parowy elektryczny z montażem:
Lp.	Produkt	Opis techniczny produktu		Typ/model urządzenia	Producent	J.m.	Ilość	Cena netto za j.m.(zł)	Wartość netto (zł)	Podatek VAT		Wartość brutto (zł)
				%	Kwota zł
1.	Piec konwekcyjno-parowy elektryczny z montażem	OPIS: / Funkcje / Piec na gorące powietrze do nowoczesnych technik gotowania / • Pieczenie / gotowanie / duszenie / grillowanie / • Naparowywanie/odparowywanie / • Regenerowanie / podgrzewanie / rozmrażanie / Cechy / • Dotykowy ekran 10,1 '',bez pokrętła / • Wielopunktowa sonda potrawy / • Sonda LAMBDA dla kontroli klimatu w komorze / • Materiał: stal nierdzewna AISI 304 / • Regulowane na wysokość nóżki / • System automatycznego mycia / • System automatycznego osuszania / • Blokowanie drzwi dla bezpieczeństwa / • Oświetlenie LED / • Temperatura od 30 °C do 300°C / • Drzwi komory gotowania z potrójnym przeszkleniem / • Liczba półek 20 / • Pojemnik GN 1/1 20 szt. z pokrywą , głębokość 40 mm / • Drzwi prawe / • Wózek / • Stelaż Obsługa /sterowanie / • Nowoczesny panel obsługi / • Złącze USB / • Importowanie i eksportowanie własnych programów lub nowych przepisów z Internetu / • Możliwość zarządzania piecem przez internet / • Pamięć danych HACCP / Przyłącze / • Przyłącze bagnetowe wraz z sondą temperatury / • Moc : min 37 kW / • Zasilanie wody 3/4 ” Wymiary / • Szerokość 929 mm / • Głębokość 964 mm / • Wysokość 1841 mm / Zmiękczacz wody Natężenie przepływu NOM/MAX [l/min]: 0-20/35 / • Ilość uzdatnionej wody przy 10°dh [litry]: 1500 / • Zużycie regeneranta [kg]: 0,7 / • Zbiornik regeneranta [kg]: 11 / • Ciśnienie robocze [Bar]: 2,0 - 6,0 / • Maksymalna temperatura wody [°C]: <30 / • Wymiary [mm]: 430x210x460 / • Waga [kg]: 10 / • Średnica przyłącza [cal]: 3 / 4 / • Ilość złoża [litry]: 5,0 / • pobór mocy [W]: 3 / • prawidłowo zmiękcza wodę o maksymalnej twardości [odh]: 20				kpl.	1

RAZEM					X

				podpis
				elektroniczny kwalifikowany
				lub podpis zaufany lub osobisty
				osoby/-ób uprawnionej/-ych
				do reprezentowania Wykonawcy lub pełnomocnika

## Część_Nr_2_maszyna_gastronomicz
				Załącznik Nr 2 do SWZ
				Nr sprawy EZP-252-12/2024

Formularz asortymentowo-cenowy

Część nr 2 – maszyna gastronomiczna wieloczynnościowa do obróbki mięsa i warzyw:
Lp.	Produkt	Opis techniczny produktu	Typ/model urządzenia	Producent	J.m.	Ilość	Cena netto za j.m.(zł)	Wartość netto (zł)	Podatek VAT		Wartość brutto (zł)
				%	Kwota zł
1.	Maszyna gastronomiczna wieloczynnościowa do obróbki mięsa i warzyw	Napęd maszyny kuchennej NMK 110 C / – stojak przesuwany NMK-SP / – masa 29kg / – moc znamionowa 1,1 KW / – zasilanie 3x 400V / – przystawka do mielenia mięsa MKM 82 S / – przystawka do mielenia mięsa ze stali nierdzewnej, / – wydajność do 300 kg/h; / – nóż dwustronny / – szarpak, sito 3, 5, 8 / – pierścień ustalający tarnamid / – przystawka do rozdrabniania jarzyn MKJ 250 C / – przystawka wykonana ze stali nierdzewnej,wyposażona w czujnik zbliżeniowy pozwalający na bezpieczną pracę. / – Wydajność 40-80(kg/ h) / – Tarcza MKJ 250 C - 15 / - tarcza MKJ 250 C – 11.00			kpl.	1
RAZEM					X

				podpis
				elektroniczny kwalifikowany
				lub podpis zaufany lub osobisty
				osoby/-ób uprawnionej/-ych
				do reprezentowania Wykonawcy lub pełnomocnika