## Narok ofertowy v4
Załącznik nr 2a
KOSZTORYS OFERTOWY
Rozbudowa drogi wojewódzkiej nr 459 w miejscowości Narok w km od 8+600 do km 10+555
Lp. | Nr spec.techn. | Opis | Jedn. miary | Ilość | Cena | Wartość
[5 empty] | zł | zł
(5 x 6)
1 | 2 | 3 | 4 | 5 | 6 | 7
1 |  | Prace budowlano montażowe - branża drogowa
1.1 |  | DM.00.00.00. WYMAGANIA OGÓLNE
1.1.1 |  | W cenach jednostkowych uwzględniono wszystkie elementy zawarte w pkt. 9 Specyfikacji Technicznej
1 | D-M.00.00.00 | Koszty związane z zajęciem sąsiednich działek dla celów prowadzenia robót wraz z wypłatą odszkodowań oraz doprowadzenIe działek do stanu pierwotnego | ryczałt | 1
2 | D-M.00.00.00 | Opracowanie i zatwierdzenie tymczasowej organizacji ruchu, dostarczenie i montaż tymczasowego oznakowania robót na czas trwania robót wraz z kosztami jego utrzymania i demontażu | ryczałt | 1
3 | D-M.00.00.00 | Oczyszczenie nawierzchnie z ziemi wynoszonej na protektorach kół przy wyjezdżaniu z wykopów - grunt kat III - IV przez cały czas trwania budowy | ryczałt | 1
4 | D-M.00.00.00 | Koszty związane z występowaniem niewybuchów w pasie drogowym | ryczałt | 1
5 | D-M.00.00.00 | Koszty związane z zabezpieczeniem zbiorników wodnych oraz cieków otwartych | ryczałt | 1
1.1.2 |  | DM.00.00.01 ZAPLECZE WYKONAWCY
6 | D-M.00.00.01 | Urządzenie zaplecza Wykonawcy z dostoswaniem do wymogów BHP, utrzymanie na czas prowadzenia robót i jego likwidacja ( do 3% wartości kosztorysu ofertowego ) | ryczałt | 1
1.1.3 |  | DM.00.00.03 INFORMACJA I PROMOCJA PROJEKTU
7 | D-M 00.00.03 | Tablice informacyjne 2 szt | ryczałt | 1
8 | D-M 00.00.03 | Tablice pamiątkowe 2 szt | ryczałt | 1
Razem dział: DM.00.00.00. WYMAGANIA OGÓLNE
1.2 |  | D.01.00.00 ROBOTY PRZYGOTOWAWCZE
1.2.1 |  | D.01.01.01 Odtworzenie trasy i punktów wysokościowych
1.2.1.1 |  | W cenach jednostkowych należy uwaględnić wszystkie elementy zawarte w pkt. 9 Specyfikacji Technicznej
9 | D.01.01.01 | Obsługa geodezyjna | km | 2.01
10 | D.01.01.01 | Roboty pomiarowe przy liniowych robotach ziemnych - trasa dróg w terenie równinnym | km | 2.01
1.2.2 |  | D.01.02.01. Usunięcie drzew i krzewów
1.2.2.1 |  | W cenach jednostkowych należy ująć wszystkie elementy zawarte w pkt. 9 Specyfikacji Technicznej
1.2.2.1.1 |  | - drzewa o średnicy od 26 do 75 cm
11 | D.01.02.01 | Ścinanie drzew piłą mechaniczną (śr. 26-35 cm) | szt. | 4
12 | D.01.02.01 | Ścinanie drzew piłą mechaniczną (śr. 36-45 cm) | szt. | 9
13 | D.01.02.01 | Ścinanie drzew piłą mechaniczną (śr. 46-55 cm) | szt. | 12
14 | D.01.02.01 | Ścinanie drzew piłą mechaniczną (śr. 56-65 cm) | szt. | 20
15 | D.01.02.01 | Ścinanie drzew piłą mechaniczną (śr. 66-75 cm) | szt. | 11
16 | D.01.02.01 | Wywożenie karpiny na składowisko Wykonawcy | mp | 31.28
17 | D.01.02.01 | Wywożenie dłużyc na składowisko Wykonawcy | mp | 28.77
18 | D.01.02.01 | Wywożenie gałęzi na składowisko Wykonawcy | mp | 92.27
1.2.2.1.2 |  | - usunięcie krzewów
19 | D.01.02.01 | Mechaniczne karczowanie średniej gęstości krzaków i podszycia | m2 | 6
20 | D.01.02.01 | Wywożenie gałęzi na składowisko Wykonawcy | mp | 0.2
1.2.3 |  | D.01.02.02. Usunięcie warstwy ziemi urodzajnej (humusu)
1.2.3.1 |  | W cenach jednostkowych należy uwzględnić wszystkie elementy zawarte w pkt. 9 Specyfikacji technicznej
21 | D.01.02.02 | Usunięcie warstwy ziemi urodzajnej (humusu) o grubości 20 cm za pomocą spycharek | m2 | 6005
22 | D.01.02.02 | Roboty ziemne wykonywane koparkami z transportem urobku na składowisko Wykonawcy wraz z kosztami utylizacji | m3 | 1201
1.2.4 |  | D.01.02.04. Rozbiórka elementów dróg i ulic
1.2.4.1 |  | W cenach jednostkowych należy uwzględnić wszystkie elementy zawarte w pkt. 9 Specyfikacji technicznej
1.2.4.1.1 |  | Roboty rozbiórkowe drogi
23 | D.01.02.04 | Mechaniczne rozebranie podbudowy z kruszywa kamiennego o grubości 17 cm | m2 | 328.41
24 | D.01.02.04 | Mechaniczne rozebranie podbudowy z kruszywa kamiennego o grubości 18 cm | m2 | 954.14
25 | D.01.02.04 | Mechaniczne rozebranie podbudowy z kruszywa kamiennego o grubości 19 cm | m2 | 2412.13
26 | D.01.02.04 | Mechaniczne rozebranie podbudowy z kruszywa kamiennego o grubości 20 cm | m2 | 2998.4
27 | D.01.02.04 | Mechaniczne rozebranie podbudowy z kruszywa kamiennego o grubości 21 cm | m2 | 2622.46
28 | D.01.02.04 | Mechaniczne rozebranie podbudowy z kruszywa kamiennego o grubości 28 cm | m2 | 1251.45
29 | D.01.02.04 | Mechaniczne rozebranie podbudowy z kruszywa kamiennego o grubości 30 cm | m2 | 3704.19
30 | D.01.02.04 | Mechaniczne rozebranie podbudowy z kruszywa kamiennego o grubości 33 cm | m2 | 666.46
31 | D.01.02.04 | Rozebranie przepustów rurowych - rury betonowe o śr. 20 cm | m | 7
32 | D.01.02.04 | Rozebranie przepustów rurowych - rury betonowe o śr. 25 cm | m | 3
33 | D.01.02.04 | Rozebranie przepustów rurowych - rury betonowe o śr. 30 cm | m | 89
34 | D.01.02.04 | Rozebranie przepustów rurowych - rury betonowe o śr. 40 cm | m | 432.15
35 | D.01.02.04 | Rozebranie przepustów rurowych - rury betonowe o śr. 50 cm | m | 517
36 | D.01.02.04 | Rozebranie przepustów rurowych - rury betonowe o śr. 60 cm | m | 16.4
37 | M.21.01.01 | Rozebranie przepustów rurowych - rury betonowe o śr. 75 cm | m | 11.3
38 | D.01.02.04 | Rozebranie przepustów rurowych - ścianki czołowe i ławy betonowe | m3 | 95.88
39 | D.01.02.04 | Rozebranie nawierzchni z kostki betonowej | m2 | 716
40 | D.01.02.04 | Rozebranie chodników, wysepek przystankowych i przejść dla pieszych z płyt betonowych 50x50x7 cm na podsypce piaskowej | m2 | 3
41 | D.01.02.04 | Rozebranie nawierzchni z płyt drogowych betonowych o grubości 15 cm z wypełnieniem spoin zaprawą cementową | m2 | 280
42 | D.01.02.04 | Rozebranie nawierzchni z płyt drogowych betonowych (trylinki), grubości 15 cm, spoiny wypełnione piaskiem | m2 | 621
43 | D.01.02.04 | Rozebranie krawężników betonowych 20x30 cm na podsypce cementowo-piaskowej | m | 408
44 | D.01.02.04 | Rozebranie obrzeży 8x30 cm na podsypce piaskowej | m | 24
45 | D.01.02.04 | Rozbiórka wiaty przystankowej - zelbetowej | m3 | 13.2
46 | D.01.02.04 | Rozebranie barier stalowych pojedynczych wraz z odwozem na składowisko Zamawiajacego | m | 51
47 | D.01.02.04 | Zdejmowanie tablic znaków drogowych zakazu, nakazu, ostrzegawczych, informacyjnych wraz z odwozem na składowisko Zamawiającego | szt. | 22
48 | D.01.02.04 | Rozebranie słupków do znaków wraz z odwozem na składowisko Zamawiajacego | szt. | 21
49 | D.01.02.04 | Rozebranie słupków hektometrowych wraz z odwozem na składowisko Zamawiajacego | szt. | 4
50 | D.01.02.04 | Wywiezienie gruzu z terenu rozbiórki przy mechanicznym załadowaniu i wyładowaniu samochodem na składowisko Wykonawcy wraz z kosztami składowania | m3 | 4414.76
Razem dział: D.01.00.00 ROBOTY PRZYGOTOWAWCZE
1.3 |  | D.02.00.00. ROBOTY ZIEMNE
1.3.1 |  | D.02.01.01. Wykonanie wykopów w gruntach nieskalistych
1.3.1.1 |  | W cenach jednostkowych należy uwzględnić wszystkie elementy zawarte w pkt. 9 Specyfikacji technicznej
51 | D.02.01.01 | Roboty ziemne wykonywane koparkami z transportem urobku samochodami na składowisko Wykonawcy wraz z kosztami składowania | m3 | 16436.21
52 | D.02.01.01 | Ręczne wykopy fundamentowe z transportem urobku na składowisko Wykonawcy wraz z kosztami składowania | m3 | 1826.25
53 | D.02.01.01 | Roboty ziemne wykonywane koparkami podsiębiernymi o poj.łyżki 0.60 m3 w gr.kat.III z transportem urobku samochodami samowyładowczymi na odległość do 1 km | m3 | 300.69
1.3.2 |  | D.02.03.01. Wykonanie nasypów
1.3.2.1 |  | W cenach jednostkowych należy uwzględnić wszystkie elementy zawarte w pkt. 9 Specyfikacji technicznej
54 | D.02.03.01 | Formowanie i zagęszczanie nasypów o wys. do 3.0 m spycharkami w gruncie kat. III-IV Wskaźnik zagęszczenia Js = 0.98 - grunt z dowozu | m3 | 797.58
Razem dział: D.02.00.00. ROBOTY ZIEMNE
1.4 |  | D.04.00.00. PODBUDOWY
1.4.1 |  | D.04.01.01. Profilowanie i zagęszczanie podłoża
1.4.1.1 |  | W cenach jednostkowych należy uwzględnić wszystkie elementy zawarte w pkt. 9 Specyfikacji technicznej
55 | D.04.01.01 | Mechaniczne profilowanie i zagęszczenie podłoża pod warstwy konstrukcyjne nawierzchni w gruncie kat. I-IV | m2 | 19589.09
1.4.2 |  | D.04.02.01. Warstwa odsączająca
1.4.2.1 |  | W cenach jednostkowych należy uwzględnić wszystkie elementy zawarte w pkt. 9 Specyfikacji technicznej
56 | D.04.02.01 | Wykonanie i zagęszczenie mechanicze warstwy odsączającej w korycie lub na całej szerokości drogi - grubość warstwy po zag. 10 cm | m2 | 90.48
1.4.3 |  | D.04.03.01 Oczyszczenie i skropienie warstw knstrukcyjnych
1.4.3.1 |  | W cenach jednostkowych należy uwzględnić wszystkie elementy zawarte w pkt. 9 Specyfikacji technicznej
1.4.3.1.1 |  | - oczyszczenie i skropienie warstw konstrukcyjnych niebitumicznych
57 | D.04.03.01 | Mechaniczne oczyszczenie i skropienie emulsją asfaltową na zimno podbudowy tłuczniowej lub z gruntu stabilizowanego cementem; zużycie emulsji 0,8 kg/m2 | m2 | 15942.27
1.4.3.1.2 |  | - oczyszczenie i skropienie warstw konstrukcyjnych bitumicznych
58 | D.04.03.01 | Mechaniczne oczyszczenie i skropienie emulsją asfaltową na zimno podbudowy lub nawierzchni betonowej/bitumicznej; zużycie emulsji 0,5 kg/m2 | m2 | 33353.1
1.4.4 |  | D.04.04.02. Podbudowa z kruszywa łamanego
1.4.4.1 |  | W cenach jednostkowych należy uwzględnić wszystkie elementy zawarte w pkt. 9 Specyfikacji technicznej
1.4.4.1.1 |  | - pobocze gr. warstwy 24cm
59 | D.04.04.02 | Podbudowa z kruszywa łamanego - warstwa dolna o grubości po zagęszczeniu 24 cm | m2 | 1476.1
1.4.4.1.2 |  | - gr. warstwy 20 cm 0/31,5
60 | D.04.04.02 | Podbudowa z kruszywa łamanego - warstwa dolna o grubości po zagęszczeniu 20 cm | m2 | 1111.81
1.4.4.1.3 |  | - gr. warstwy 15 cm 0/31,5
61 | D.04.04.02 | Podbudowa z kruszywa łamanego - warstwa dolna o grubości po zagęszczeniu 15 cm | m2 | 90.48
1.4.5 |  | D.04.05.01. Podbudowa z kruszywa stabilizowanego cementem
1.4.5.1 |  | W cenach jednostkowych należy uwzględnić wszystkie elementy zawarte w pkt. 9 Specyfikacji technicznej
62 | D.04.05.01 | Podbudowa z gruntu stabilizowanego cementem wyk. mieszarkami doczepnymi - grubość podbudowy po zagęszczeniu 40 cm | m2 | 19090.5
1.4.6 |  | D.04.07.01. Podbudowa z betonu asfaltowego
1.4.6.1 |  | W cenach jednostkowych należy uwzględnić wszystkie elementy zawarte w pkt. 9 Specyfikacji technicznej
1.4.6.1.1 |  | - gr. warstwy 12 cm AC22P
63 | D.04.07.01 | Podbudowa z AC22P - grubość warstwy po zagęszczeniu 12 cm | m2 | 15942.27
1.4.7 |  | D.04.08.01. Podbudowa MCE
1.4.7.1 |  | W cenach jednostkowych należy uwzględnić wszystkie elementy zawarte w pkt. 9 Specyfikacji technicznej
1.4.7.1.1 |  | - gr. warstwy 20 cm
64 | D.04.08.01 | Podbudowa z gruntu stabilizowanego cementem wyk. sprzętem rolniczym - grubość podbudowy po zagęszczeniu 20 cm | m2 | 17034.6
Razem dział: D.04.00.00. PODBUDOWY
1.5 |  | D.05.00.00. NAWIERZCHNIE
1.5.1 |  | D.05.03.05. Warstwa wiążąca z betonu asfaltowego
1.5.1.1 |  | W cenach jednostkowych należy uwzględnić wszystkie elementy zawarte w pkt. 9 Specyfikacji Technicznej
65 | D.05.03.05 | Nawierzchnia z AC16W - warstwa wiążąca asfaltowa - grubość po zagęszcz. 8 cm | m2 | 18278.7
1.5.2 |  | D.05.03.11. Frezowanie nawierzchni asfaltowych na zimno
1.5.2.1 |  | W cenach jednostkowych należy uwzględnić wszystkie elementy zawarte w pkt. 9 Specyfikacji Technicznej
1.5.2.1.1 |  | - frezowanie na głębokość 4 cm
66 | D.05.03.11 | Roboty remontowe - frezowanie nawierzchni bitumicznej o gr. 4 cm z wywozem materiału z rozbiórki na składowisko Zamawiającego OT Grodków | m2 | 1173.7
1.5.2.1.2 |  | - frezowanie na głębokość 10 cm
67 | D.05.03.11 | Roboty remontowe - frezowanie nawierzchni bitumicznej o gr. 10 cm z wywozem materiału z rozbiórki na składowisko Zamawiającego OT Grodków | m2 | 703.4
1.5.2.1.3 |  | - frezowanie na głębokość 11 cm
68 | D.05.03.11 | Roboty remontowe - frezowanie nawierzchni bitumicznej o gr. 11 cm z wywozem materiału z rozbiórki na składowisko Zamawiającego OT Grodków | m2 | 684.48
Krotność = 1,1
1.5.2.1.4 |  | - frezowanie na głębokość 12 cm
69 | D.05.03.11 | Roboty remontowe - frezowanie nawierzchni bitumicznej o gr. 12 cm z wywozem materiału z rozbiórki na składowisko Zamawiającego OT Grodków | m2 | 3803.86
Krotność = 1,2
1.5.2.1.5 |  | - frezowanie na głębokość 14 cm
70 | D.05.03.11 | Roboty remontowe - frezowanie nawierzchni bitumicznej o gr. 14 cm z wywozem materiału z rozbiórki na składowisko Zamawiającego OT Grodków | m2 | 2503.62
Krotność = 1,4
1.5.2.1.6 |  | - frezowanie na głębokość 15 cm
71 | D.05.03.11 | Roboty remontowe - frezowanie nawierzchni bitumicznej o gr. 15 cm z wywozem materiału z rozbiórki na składowisko Zamawiającego OT Grodków | m2 | 1715.21
Krotność = 1,5
1.5.2.1.7 |  | - frezowanie na głębokość 16 cm
72 | D.05.03.11 | Roboty remontowe - frezowanie nawierzchni bitumicznej o gr. 16 cm z wywozem materiału z rozbiórki na składowisko Zamawiającego OT Grodków | m2 | 768.05
Krotność = 1,6
1.5.3 |  | D.05.03.13. Warstwa ścieralna z mieszanki SMA
1.5.3.1 |  | W cenach jednostkowych należy uwzględnić wszystkie elementy zawarte w pkt. 9 Specyfikacji Technicznej
73 | D.05.03.13 | Nawierzchnia z mieszanek SMA11S- warstwa ścieralna asfaltowa - grubość po zagęszcz. 4 cm | m2 | 15074.4
1.5.4 |  | D.05.03.25. Uszorstnienie nawierzchni
1.5.4.1 |  | W cenach jednostkowych należy uwzględnić wszystkie elementy zawarte w pkt. 9 Specyfikacji Technicznej
74 | D.05.03.25 | Uszorstnienie nawierzchni bitumicznej | m2 | 15074.4
1.5.5 |  | D.05.04.01. Wzmocnienie styków nawierzchni geosiatką
1.5.5.1 |  | W cenach jednostkowych należy uwzględnić wszystkie elementy zawarte w pkt. 9 Specyfikacji Technicznej
75 | D.05.04.01 | Warstwa przeciwspękaniowa pod warstwy bitumiczne | m2 | 83
Razem dział: D.05.00.00. NAWIERZCHNIE
1.6 |  | D.06.00.00. ROBOTY WYKOŃCZENIOWE
1.6.1 |  | D.06.01.01. Umocnienie powierzchniowe skarp, rowów i cieków
1.6.1.1 |  | W cenach jednostkowych należy uwzględnić wszystkie elementy zawarte w pkt. 9 Specyfikacji Technicznej
1.6.1.1.1 |  | - humusowanie z obsianiem przy grubości warstwy humusu 15 cm
76 | D.06.01.01 | Humusowanie skarp z obsianiem przy grub.warstwy humusu 15 cm | m2 | 5243
1.6.1.1.2 |  | - umocnienie prefabrykowanymi elementami betonowymi
77 | D.06.01.01 | Ścieki z prefabrykatów betonowych o grubości 5 cm na podsypce cementowo-piaskowej | m | 45.25
78 | D.06.01.01 | Ława pod krawężniki betonowa zwykła | m3 | 3.62
1.6.1.1.3 |  | - umocnienie płytami ażurowymi
79 | D.06.01.01 | Umocnienie skarp i dna rowów płytami ażurowymi o wym. 10x40x60cm na podsypce piaskowej grubości 10 cm | m2 | 2200.06
80 | D.06.01.01 | Umocnienie skarp i dna rowów płytami ażurowymi o wym. 10x40x60cm na podsypce piaskowej grubości 20 cm | m2 | 2500
1.6.1.1.4 |  | - umocnienie przepustów brukowcem
81 | D.06.01.01 | Podkłady betonowe C12/15 na podłożu gruntowym | m3 | 29.19
82 | D.06.01.01 | Brukowanie skarp i nasypów kostką brukową wys. 20 cm z zalaniem szczelin zaprawą cementową | m2 | 145.93
1.6.1.1.5 |  | - umocnienie darniną
83 | D.06.01.01 | Darniowanie skarp pasami darniny szer. 40 cm z humusem | m2 | 20.7
1.6.1.1.6 |  | - mata bentonitowa
84 | D.06.01.01 | umocnienie rowu matą bentonitową | m2 | 221.44
1.6.1.1.7 |  | - umocnienie skarp matami przeciwerozyjnymi
85 | D.06.01.01 | Wzmacnianie powierzchni skarp geosyntetykami sposobem ręcznym - umocnienie skarp matami przeciwerozyjnymi | m2 | 221.44
1.6.1.1.8 |  | - umocnienie skarp geokratami
86 | D-06.01.01a | Wzmacnianie podłoża gruntowego geokratami o wysokości 10 cm | m2 | 50
1.6.2 |  | D.06.02.01. Przepusty z rur HDPE
1.6.2.1 |  | W cenach jednostkowych należy uwzględnić wszystkie elementy zawarte w pkt. 9 Specyfikacji Technicznej
1.6.2.1.1 |  | - przepusty fi 400 mm
87 | D.06.02.01 | Kanały rurowe - podłoża z materiałów sypkich o grubości 25 cm | m2 | 45.4
88 | D.06.02.01 | Kanały z rur HDPE łączonych na wcisk o śr. zewn. 400 mm | m | 45.4
89 | D.06.02.01 | Obsypka | m3 | 37.88
1.6.2.1.2 |  | - przepusty fi 600 mm
90 | D.06.02.01 | Kanały rurowe - podłoża z materiałów sypkich o grubości 25 cm | m2 | 139
91 | D.06.02.01 | Kanały z rur HDPE łączonych na wcisk o śr. zewn. 600 mm - interpolacja | m | 139
92 | D.06.02.01 | Obsypka | m3 | 94.16
93 | D.06.02.01 | Wbijanie ścianek szczelnych stalowych z grodzic G-62 wibromłotem ICE; głębokość wbicia do 6 m, grunt kat. III | m | 75
94 | D.06.02.01 | Wyciąganie ścianek szczelnych stalowych z grodzic G-62 wibromłotem ICE; głębokość wbicia do 6 m, grunt kat. III | m | 36
1.6.2.1.3 |  | - przepusty fi 800 mm
1.6.2.1.3.1 |  | W cenach jednostkowych należy uwzględnić wszystkie elementy zawarte w pkt. 9 Specyfikacji Technicznej
95 | D.06.02.01 | Kanały rurowe - podłoża z materiałów sypkich o grubości 25 cm | m2 | 12.3
96 | D.06.02.01 | Kanały z rur PEHD łączonych na wcisk o śr. zewn. 800 mm - ekstrapolacja | m | 12.3
97 | D.06.02.01 | Obsypka | m3 | 6.4
1.6.2.1.4 |  | - rów kryty fi 600 mm
98 | D.06.02.01 | Kanały rurowe - podłoża z materiałów sypkich o grubości 25 cm | m2 | 147
99 | D.06.02.01 | Kanały z rur HDPE łączonych na wcisk o śr. zewn. 600 mm - interpolacja | m | 147
100 | D.06.02.01 | Obsypka | m3 | 99.58
1.6.3 |  | D.06.03.02. Oczyszczenie rowów z namułu z profilowaniem skarp rowu
1.6.3.1 |  | W cenach jednostkowych należy uwzględnić wszystkie elementy zawarte w pkt. 9 Specyfikacji Technicznej
1.6.3.1.1 |  | - oczyszczenie rowów z namułu z profilowaniem skarp rowu
101 | D.06.03.02 | Oczyszczenie rowów z namułu o grub. 30 cm z wyprofilowaniem skarp rowu | m | 1000
Razem dział: D.06.00.00. ROBOTY WYKOŃCZENIOWE
1.7 |  | D.08.00.00. ELEMENTY ULIC
1.7.1 |  | D.08.01.01. Krawężniki betonowe
1.7.1.1 |  | W cenach jednostkowych należy uwzględnić wszystkie elementy zawarte w pkt. 9 Specyfikacji Technicznej
1.7.1.1.1 |  | - krawężniki 20x30 na ławie betonowej i podsypce cementowo-piaskowej
102 | D.08.01.01 | Ława pod krawężniki betonowa z oporem | m3 | 248.92
103 | D.08.01.01 | Krawężniki betonowe wystające o wymiarach 20x30 cm na podsypce cementowo-piaskowej | m | 3556
1.7.1.1.2 |  | - krawężniki 20x30 na ławie betonowej i podsypce cementowo-piaskowej ułożone "na płask"
104 | D.08.01.01 | Ława pod krawężniki betonowa z oporem | m3 | 22.89
105 | D.08.01.01 | Krawężniki betonowe wystające o wymiarach 20x30 cm na podsypce cementowo-piaskowej | m | 327
1.7.1.1.3 |  | - krawężniki 20x22 na ławie betonowej i podsypce cementowo-piaskowej - najazdowe
106 | D.08.01.01 | Ława pod krawężniki betonowa z oporem | m3 | 52.99
107 | D.08.01.01 | Krawężniki betonowe wystające o wymiarach 20x22 cm na podsypce cementowo-piaskowej | m | 757
1.7.1.1.4 |  | - krawężniki 15x30 na ławie betonowej i podsypce cementowo-piaskowej
108 | D.08.01.01 | Ława pod krawężniki betonowa z oporem | m3 | 36.82
109 | D.08.01.01 | Krawężniki betonowe wystające o wymiarach 15x30 cm na podsypce cementowo-piaskowej | m | 526
1.7.2 |  | D.08.02.01. Nawierzchnie z brukowej kostki betonowej
1.7.2.1 |  | W cenach jednostkowych należy uwzględnić wszystkie elementy zawarte w pkt. 9 Specyfikacji Technicznej
1.7.2.1.1 |  | - opaska
110 | D.08.02.01 | Nawierzchnie z kostki brukowej betonowej grubość 8 cm na podsypce cementowo-piaskowej | m2 | 90.48
1.7.3 |  | D.08.03.01. Obrzeża betonowe
1.7.3.1 |  | W cenach jednostkowych należy uwzględnić wszystkie elementy zawarte w pkt. 9 Specyfikacji Technicznej
111 | D.08.03.01 | Ława pod krawężniki betonowa z oporem | m3 | 103.84
112 | D.08.03.01 | Obrzeża betonowe o wymiarach 30x8 cm na podsypce cementowo-piaskowej z wypełnieniem spoin zaprawą cementową | m | 2596
1.7.4 |  | D.08.03.02. Palisada
1.7.4.1 |  | W cenach jednostkowych należy uwzględnić wszystkie elementy zawarte w pkt. 9 Specyfikacji Technicznej
113 | D.08.03.02 | Palisada betonowa | m | 450
1.7.5 |  | D.08.05.01. Ścieki prefabrykowane
1.7.5.1 |  | W cenach jednostkowych należy uwzględnić wszystkie elementy zawarte w pkt. 9 Specyfikacji Technicznej
1.7.5.1.1 |  | - umocnienie prefabrykowanymi elementami betonowymi
114 | D.08.05.01 | Ścieki z prefabrykatów betonowych o grubości 5 cm na podsypce cementowo-piaskowej | m | 45.25
115 | D.08.05.01 | Ława pod krawężniki betonowa zwykła | m3 | 3.62
Razem dział: D.08.00.00. ELEMENTY ULIC
1.8 |  | D.10.00.00. INNE ROBOTY
1.8.1 |  | D.10.03.01 Wiaty przystankowe
1.8.1.1 |  | W cenach jednostkowych należy uwzględnić wszystkie elementy zawarte w pkt. 9 Specyfikacji Technicznej
116 | D.10.03.01 | Wiata przystankowa | kpl. | 1
Razem dział: D.10.00.00. INNE ROBOTY
1.9 |  | Infrastruktura towarzysząca nierozerwalnie związana z realizacją inwestycji - chodnik
117 | D-04.01.01 | Mechaniczne profilowanie i zagęszczenie podłoża pod warstwy konstrukcyjne nawierzchni w gruncie kat. I-IV | m2 | 3019.99
118 | D-04.02.01 | Wykonanie i zagęszczenie mechanicze warstwy odsączającej w korycie lub na całej szerokości drogi - grubość warstwy po zag. 10 cm | m2 | 3019.99
119 | D-04.04.02 | Podbudowa z kruszywa łamanego - warstwa dolna o grubości po zagęszczeniu 15 cm | m2 | 3019.99
120 | D-08.02.01 | Nawierzchnie z kostki brukowej betonowej grubość 8 cm na podsypce cementowo-piaskowej - chodniki z kostki szarej | m2 | 3019.99
Razem dział: Infrastruktura towarzysząca nierozerwalnie związana z realizacją inwestycji - chodnik
1.10 |  | Infrastruktura towarzysząca nierozerwalnie związana z realizacją inwestycji - zjazdy
121 | D-04.01.01 | Mechaniczne profilowanie i zagęszczenie podłoża pod warstwy konstrukcyjne nawierzchni w gruncie kat. I-IV | m2 | 1194.11
122 | D-04.02.01 | Wykonanie i zagęszczenie mechanicze warstwy odsączającej w korycie lub na całej szerokości drogi - grubość warstwy po zag. 10 cm | m2 | 1194.11
123 | D-04.04.02 | Podbudowa z kruszywa łamanego - warstwa dolna o grubości po zagęszczeniu 15 cm | m2 | 1194.11
124 | D-08.02.01 | Nawierzchnie z kostki brukowej betonowej grubość 8 cm na podsypce cementowo-piaskowej - z kostki kolorowej | m2 | 1194.11
Razem dział: Infrastruktura towarzysząca nierozerwalnie związana z realizacją inwestycji - zjazdy
1.11 |  | Infrastruktura towarzysząca nierozerwalnie związana z realizacją inwestycji - zatoki autobusowe
125 | D-04.01.01 | Mechaniczne profilowanie i zagęszczenie podłoża pod warstwy konstrukcyjne nawierzchni w gruncie kat. I-IV | m2 | 638.64
126 | D-04.04.02 | Podbudowa z kruszywa łamanego - warstwa dolna o grubości po zagęszczeniu 20 cm | m2 | 610.63
127 | D-04.05.01 | Podbudowa z gruntu stabilizowanego cementem wyk. mieszarkami doczepnymi - grubość podbudowy po zagęszczeniu 20 cm | m2 | 638.64
128 | D-04.06.01b | Podbudowa betonowa z dylatacją - grubość warstwy po zagęszczeniu 20 cm | m2 | 560.21
129 | D-05.03.01 | Nawierzchnia z kostki kamiennej rzędowej o wysokości 16 cm na podsypce piaskowej | m2 | 560.21
Razem dział: Infrastruktura towarzysząca nierozerwalnie związana z realizacją inwestycji - zatoki autobusowe
1.12 |  | Infrastruktura towarzysząca nierozerwalnie związana z realizacją inwestycji - oznakowanie i urządz. bezp.ruchu
1.12.1 |  | D.07.01.01. Oznakowanie poziome
1.12.1.1 |  | W cenach jednostkowych należy uwzględnić wszystkie elementy zawarte w pkt. 9 Specyfikacji Technicznej
1.12.1.1.1 |  | - oznakowanie grubowarstwowe
130 | D.07.01.01 | Oznakowanie poziome nawierzchni bitumicznych - na gorąco, za pomocą mas chemoutwardzalnych - pasy ciągłe | m2 ozn. | 228.84
131 | D.07.01.01 | Oznakowanie poziome nawierzchni bitumicznych - na gorąco, za pomocą mas chemoutwardzalnych - pasy przerywane | m2 ozn. | 81.97
132 | D.07.01.01 | Oznakowanie poziome nawierzchni bitumicznych - na gorąco, za pomocą mas chemoutwardzalnych - przejścia dla pieszych | m2 ozn. | 97.37
133 | D-07.01.01 | Oznakowanie poziome matami z wypustkami | 1m2 ozn. | 31
134 | D-07.01.01 | Urządzenia bezpieczeństwa ruchu - punktowe elementy odblaskowe (PEO) sferyczne | szt. | 48
1.12.2 |  | D.07.02.01. Oznakowanie pionowe
1.12.2.1 |  | W cenach jednostkowych należy uwzględnić wszystkie elementy zawarte w pkt. 9 Specyfikacji Technicznej
1.12.2.1.1 |  | - tarcze znaków średnie
135 | D.07.02.01 | Słupki do znaków drogowych z rur stalowych o śr. 70 mm | szt. | 61
136 | D.07.02.01 | Przymocowanie tablic znaków drogowych zakazu, nakazu, ostrzegawczych, informacyjnych o powierzchni ponad 0.3 m2 | szt. | 60
1.12.2.1.2 |  | - słupki U-12c
137 | D.07.02.01 | Słupki U-12c | szt. | 6
1.12.3 |  | D.07.05.01. Ustawaianie barier ochronnych stalowych
1.12.3.1 |  | W cenach jednostkowych należy uwzględnić wszystkie elementy zawarte w pkt. 9 Specyfikacji Technicznej
138 | D.07.05.01 | Bariery ochronne stalowe jednostronne o masie 24.0 kg/m | m | 38
Razem dział: Infrastruktura towarzysząca nierozerwalnie związana z realizacją inwestycji - oznakowanie i urządz. bezp.ruchu
Razem dział: Prace budowlano montażowe - branża drogowa
2 |  | Prace budowlano montażowe - branża drogowa - KOSZTY NIEKWALIFIKOWALNE
2.1 |  | D.01.00.00 ROBOTY PRZYGOTOWAWCZE
2.1.1 |  | D.01.01.01 Odtworzenie trasy i punktów wysokościowych
2.1.1.1 |  | W cenach jednostkowych należy uwaględnić wszystkie elementy zawarte w pkt. 9 Specyfikacji Technicznej
139 | D.01.01.01 | Obsługa geodezyjna | km | 0.23
140 | D.01.01.01 | Roboty pomiarowe przy liniowych robotach ziemnych - trasa dróg w terenie równinnym | km | 0.23
2.1.2 |  | D.01.02.04. Rozbiórka elementów dróg i ulic
2.1.2.1 |  | W cenach jednostkowych należy uwzględnić wszystkie elementy zawarte w pkt. 9 Specyfikacji technicznej
2.1.2.1.1 |  | Roboty rozbiórkowe drogi
141 | D.01.02.04 | Mechaniczne rozebranie podbudowy z kruszywa kamiennego o grubości 21 cm | m2 | 697.69
142 | D.01.02.04 | Rozebranie nawierzchni z płyt drogowych betonowych o grubości 15 cm z wypełnieniem spoin zaprawą cementową | m2 | 725.69
143 | D.01.02.04 | Rozebranie krawężników kamiennych 20x25 cm na podsypce cementowo-piaskowej | m | 269.67
144 | D.01.02.04 | Wywiezienie gruzu z terenu rozbiórki przy mechanicznym załadowaniu i wyładowaniu samochodem na składowisko Wykonawcy wraz z kosztami składowania | m3 | 327.32
2.1.2.1.2 |  | D.05.03.11. Frezowanie nawierzchni asfaltowych na zimno
2.1.2.1.2.1 |  | W cenach jednostkowych należy uwzględnić wszystkie elementy zawarte w pkt. 9 Specyfikacji Technicznej
2.1.2.1.2.1.1 |  | - frezowanie na głębokość 12 cm
145 | D.05.03.11 | Roboty remontowe - frezowanie nawierzchni bitumicznej o gr. 12 cm z wywozem materiału na bazę Zamawiającego OT Grodków | m2 | 511.29
Razem dział: D.01.00.00 ROBOTY PRZYGOTOWAWCZE
2.2 |  | D.02.00.00. ROBOTY ZIEMNE
2.2.1 |  | D.02.01.01. Wykonanie wykopów w gruntach nieskalistych
2.2.1.1 |  | W cenach jednostkowych należy uwzględnić wszystkie elementy zawarte w pkt. 9 Specyfikacji technicznej
146 | D.02.01.01 | Roboty ziemne wykonywane koparkami z transportem urobku samochodami na składowisko Wykonawcy wraz z kosztami składowania | m3 | 594.11
Razem dział: D.02.00.00. ROBOTY ZIEMNE
2.3 |  | D.04.00.00. PODBUDOWY
2.3.1 |  | D.04.01.01. Profilowanie i zagęszczanie podłoża
2.3.1.1 |  | W cenach jednostkowych należy uwzględnić wszystkie elementy zawarte w pkt. 9 Specyfikacji technicznej
147 | D.04.01.01 | Mechaniczne profilowanie i zagęszczenie podłoża pod warstwy konstrukcyjne nawierzchni w gruncie kat. I-IV | m2 | 1482.57
2.3.2 |  | D.04.02.01. Warstwa odsączająca
2.3.2.1 |  | W cenach jednostkowych należy uwzględnić wszystkie elementy zawarte w pkt. 9 Specyfikacji technicznej
148 | D.04.02.01 | Wykonanie i zagęszczenie mechanicze warstwy odsączającej w korycie lub na całej szerokości drogi - grubość warstwy po zag. 10 cm | m2 | 160.85
2.3.3 |  | D.04.03.01 Oczyszczenie i skropienie warstw knstrukcyjnych
2.3.3.1 |  | W cenach jednostkowych należy uwzględnić wszystkie elementy zawarte w pkt. 9 Specyfikacji technicznej
2.3.3.1.1 |  | - oczyszczenie i skropienie warstw konstrukcyjnych niebitumicznych
149 | D.04.03.01 | Mechaniczne oczyszczenie i skropienie emulsją asfaltową na zimno podbudowy tłuczniowej lub z gruntu stabilizowanego cementem; zużycie emulsji 0,8 kg/m2 | m2 | 703.7
2.3.3.1.2 |  | - oczyszczenie i skropienie warstw konstrukcyjnych bitumicznych
150 | D.04.03.01 | Mechaniczne oczyszczenie i skropienie emulsją asfaltową na zimno podbudowy lub nawierzchni betonowej/bitumicznej; zużycie emulsji 0,5 kg/m2 | m2 | 703.7
2.3.4 |  | D.04.04.02. Podbudowa z kruszywa łamanego
2.3.4.1 |  | W cenach jednostkowych należy uwzględnić wszystkie elementy zawarte w pkt. 9 Specyfikacji technicznej
2.3.4.1.1 |  | - gr. warstwy 15 cm 0/31,5
151 | D.04.04.02 | Podbudowa z kruszywa łamanego - warstwa górna o grubości po zagęszczeniu 15 cm | m2 | 18.85
2.3.4.1.2 |  | - gr. warstwy 20 cm 0/31,5
152 | D.04.04.02 | Podbudowa z kruszywa łamanego - warstwa dolna o grubości po zagęszczeniu 20 cm | m2 | 1218.7
2.3.4.1.3 |  | - gr. warstwy 15 cm 0/31,5
153 | D.04.04.02 | Podbudowa z kruszywa łamanego - warstwa dolna o grubości po zagęszczeniu 15 cm | m2 | 142
2.3.5 |  | D.04.07.01. Podbudowa z betonu asfaltowego
2.3.5.1 |  | W cenach jednostkowych należy uwzględnić wszystkie elementy zawarte w pkt. 9 Specyfikacji technicznej
2.3.5.1.1 |  | - gr. warstwy 8 cm BA 0/25
154 | D.04.07.01 | Podbudowa z AC22P - grubość warstwy po zagęszczeniu 8 cm | m2 | 703.7
2.3.6 |  | D.04.08.01. Podbudowa MCE
2.3.6.1 |  | W cenach jednostkowych należy uwzględnić wszystkie elementy zawarte w pkt. 9 Specyfikacji technicznej
2.3.6.1.1 |  | - gr. warstwy 30 cm
155 | D.04.08.01 | Podbudowa z gruntu stabilizowanego cementem i bitumem wyk. sprzętem rolniczym - grubość podbudowy po zagęszczeniu 30 cm | m2 | 1340.57
Razem dział: D.04.00.00. PODBUDOWY
2.4 |  | D.05.00.00. NAWIERZCHNIE
2.4.1 |  | D.05.03.13. Warstwa ścieralna z mieszanki SMA
2.4.1.1 |  | W cenach jednostkowych należy uwzględnić wszystkie elementy zawarte w pkt. 9 Specyfikacji Technicznej
156 | D.05.03.13 | Nawierzchnia z SMA11S - warstwa ścieralna asfaltowa - grubość po zagęszcz. 4 cm | m2 | 703.7
Razem dział: D.05.00.00. NAWIERZCHNIE
2.5 |  | D.08.00.00. ELEMENTY ULIC
2.5.1 |  | D.08.01.01. Krawężniki betonowe
2.5.1.1 |  | W cenach jednostkowych należy uwzględnić wszystkie elementy zawarte w pkt. 9 Specyfikacji Technicznej
2.5.1.1.1 |  | - krawężniki 20x30 na ławie betonowej i podsypce cementowo-piaskowej
157 | D.08.01.01 | Ława pod krawężniki betonowa z oporem | m3 | 35.35
158 | D.08.01.01 | Krawężniki betonowe wystające o wymiarach 20x30 cm na podsypce cementowo-piaskowej | m | 505
2.5.1.1.2 |  | - krawężniki 20x22 na ławie betonowej i podsypce cementowo-piaskowej - najazdowe
159 | D.08.01.01 | Ława pod krawężniki betonowa z oporem | m3 | 2.92
160 | D.08.01.01 | Krawężniki betonowe wystające o wymiarach 20x22 cm na podsypce cementowo-piaskowej | m | 41.69
2.5.2 |  | D.08.02.01. Nawierzchnie z brukowej kostki betonowej
2.5.2.1 |  | W cenach jednostkowych należy uwzględnić wszystkie elementy zawarte w pkt. 9 Specyfikacji Technicznej
2.5.2.1.1 |  | - nawierzchnia miejsc postojowych
161 | D.08.02.01 | Nawierzchnie z kostki brukowej betonowej grubość 8 cm na podsypce cementowo-piaskowej | m2 | 142
2.5.2.1.2 |  | - opaska
162 | D.08.02.01 | Nawierzchnie z kostki brukowej betonowej grubość 8 cm na podsypce cementowo-piaskowej | m2 | 18.85
2.5.2.1.3 |  | - droga za kościołem
163 | D.08.02.01 | Nawierzchnie z kostki brukowej betonowej grubość 8 cm na podsypce cementowo-piaskowej | m2 | 511
2.5.3 |  | D.08.03.01. Obrzeża betonowe
2.5.3.1 |  | W cenach jednostkowych należy uwzględnić wszystkie elementy zawarte w pkt. 9 Specyfikacji Technicznej
164 | D.08.03.01 | Ława pod obrzeża betonowa z oporem | m3 | 5.67
165 | D.08.03.01 | Obrzeża betonowe o wymiarach 30x8 cm na podsypce cementowo-piaskowej z wypełnieniem spoin zaprawą cementową | m | 141.81
Razem dział: D.08.00.00. ELEMENTY ULIC
2.6 |  | Infrastruktura towarzysząca nierozerwalnie związana z realizacją inwestycji - chodnik
166 | D.04.01.01 | Mechaniczne profilowanie i zagęszczenie podłoża pod warstwy konstrukcyjne nawierzchni w gruncie kat. I-IV | m2 | 182.99
167 | D.04.02.01 | Wykonanie i zagęszczenie mechanicze warstwy odsączającej w korycie lub na całej szerokości drogi - grubość warstwy po zag. 10 cm | m2 | 182.99
168 | D.04.04.02 | Podbudowa z kruszywa łamanego - warstwa dolna o grubości po zagęszczeniu 15 cm | m2 | 182.99
169 | D-08.02.01 | Nawierzchnie z kostki brukowej betonowej grubość 8 cm na podsypce cementowo-piaskowej - chodniki z kostki szarej | m2 | 182.99
Razem dział: Infrastruktura towarzysząca nierozerwalnie związana z realizacją inwestycji - chodnik
2.7 |  | Infrastruktura towarzysząca nierozerwalnie związana z realizacją inwestycji - zjazdy
170 | D.04.01.01 | Mechaniczne profilowanie i zagęszczenie podłoża pod warstwy konstrukcyjne nawierzchni w gruncie kat. I-IV | m2 | 44.96
171 | D.04.02.01 | Wykonanie i zagęszczenie mechanicze warstwy odsączającej w korycie lub na całej szerokości drogi - grubość warstwy po zag. 10 cm | m2 | 44.96
172 | D.04.04.02 | Podbudowa z kruszywa łamanego - warstwa dolna o grubości po zagęszczeniu 15 cm | m2 | 44.96
173 | D-08.02.01 | Nawierzchnie z kostki brukowej betonowej grubość 8 cm na podsypce cementowo-piaskowej - z kostki kolorowej | m2 | 44.96
Razem dział: Infrastruktura towarzysząca nierozerwalnie związana z realizacją inwestycji - zjazdy
2.8 |  | Infrastruktura towarzysząca nierozerwalnie związana z realizacją inwestycji - oznakowanie i urządz. bezp.ruchu
2.8.1 |  | D.07.02.01. Oznakowanie pionowe
2.8.1.1 |  | W cenach jednostkowych należy uwzględnić wszystkie elementy zawarte w pkt. 9 Specyfikacji Technicznej
2.8.1.1.1 |  | - tarcze znaków średnie
174 | D.07.02.01 | Słupki do znaków drogowych z rur stalowych o śr. 70 mm | szt. | 7
175 | D.07.02.01 | Przymocowanie tablic znaków drogowych zakazu, nakazu, ostrzegawczych, informacyjnych o powierzchni ponad 0.3 m2 | szt. | 9
Razem dział: Infrastruktura towarzysząca nierozerwalnie związana z realizacją inwestycji - oznakowanie i urządz. bezp.ruchu
Razem dział: Prace budowlano montażowe - branża drogowa - KOSZTY NIEKWALIFIKOWALNE
3 |  | Prace budowlano montażowe - obiekty inżynierskie - przepusty
3.1 |  | M.11.00.00. FUNDAMENTOWANIE
3.1.1 |  | M.11.01.00. Roboty ziemne pod fundamenty
3.1.1.1 |  | M.11.01.01. Wykopy pod fundamenty w gruncie niespoistym z umocnieniem
3.1.1.1.1 |  | W cenach jednostkowych należy uwzględnić wszystkie elementy zawarte w pkt. 9 Specyfikacji Technicznej
176 | M.11.01.01 | Pomiary przy wykopach fundamentowych w terenie równinnym i nizinnym | m3 | 332.03
177 | M.11.01.01 | Roboty ziemne wykonywane koparkami z transportem urobku samochodami na składowisko Wykonawcy z kosztami składowania | m3 | 332.03
Razem dział: M.11.00.00. FUNDAMENTOWANIE
3.2 |  | M.13.00.00. BETON
3.2.1 |  | M.13.01.00. Beton konstrukcyjny
3.2.1.1 |  | W cenach jednostkowych należy uwzględnić wszystkie elementy zawarte w pkt. 9 Specyfikacji Technicznej
178 | M.13.01.00 | Deskowanie tradycyjne - podpory masywne, ściany oporowe i ściany maskujące o wysokości do 4 m | m2 | 3.1
179 | M.13.01.00 | Betonowanie przy użyciu pompy na samochodzie - podpory,ściany oporowe i mury pachwinowe | m3 | 0.42
Razem dział: M.13.00.00. BETON
3.3 |  | M.15.00.00. IZOLACJE I NAWIERZCHNIE
3.3.1 |  | M.15.01.00. Izolacje cienkie
3.3.1.1 |  | M.15.01.01. Izolacje wykonywane na zimno
3.3.1.1.1 |  | W cenach jednostkowych należy uwzględnić wszystkie elementy zawarte w pkt. 9 Specyfikacji Technicznej
180 | M.15.01.01 | Przygotowanie poziomych i pionowych powierzchni elementów mostów pod izolacje - ręczne oczyszczenie powierzchni | m2 | 3.1
181 | M.15.01.01 | Izolacje przeciwwilgociowe powłokowe bitumiczne - wykonywane na zimno - pionowe z roztworu asfaltowego - pierwsza warstwa - powierzchnia w jednym miejscu do 20 m2 | m2 | 3.1
182 | M.15.01.01 | Izolacje przeciwwilgociowe powłokowe bitumiczne - wykonywane na zimno - pionowe z roztworu asfaltowego - każda następna warstwa - powierzchnia w jednym miejscu do 20 m2 | m2 | 3.1
Razem dział: M.15.00.00. IZOLACJE I NAWIERZCHNIE
Razem dział: Prace budowlano montażowe - obiekty inżynierskie - przepusty
4 |  | Infrastruktura towarzysząca nierozerwalnie związana z realizacją inwestycji - kanalizacja deszczowa
4.1 |  | D.03.02.01. Kanalizacja deszczowa
4.1.1 |  | W cenach jednostkowych należy uwzględnić wszystkie elementy zawarte w pkt. 9 Specyfikacji technicznej
4.1.1.1 |  | - studnia Dn1200 mm
183 | D.03.02.01 | Roboty ziemne wykonywane koparkami z transportem urobku samochodami samowyładowczymi na składowisko Wykonawcy z kosztami składowania | m3 | 740.88
184 | D.03.02.01 | Umocnienie pionowych ścian wykopów o głęb.do 3m pod obiekty specjalne w gruntach suchych kat.III-IV palami szalunkowymi stalowymi wraz z rozbiórką | m2 | 2694.12
185 | D.03.02.01 | Studnie rewizyjne z kręgów betonowych o śr. 1200 mm w gotowym wykopie o głębokości 3 m | stud. | 65
186 | D.03.02.01 | Zasypywanie wykopów spycharkami z przemieszczeniem gruntu na odl. do 10 m w gruncie kat. I-III - grunt z dowozu | m3 | 520.46
187 | D.03.02.01 | Zagęszczenie piasku w wykopach ubijakami mechanicznymi; grunty sypkie kat. I-III Wskaźnik zagęszczenia Js = 1.00 | m3 | 520.46
4.1.1.2 |  | - studnia Dn1000 mm
188 | D.03.02.01 | Roboty ziemne wykonywane koparkami z transportem urobku samochodami samowyładowczymi na składowisko Wykonawcy z kosztami składowania | m3 | 28.26
189 | D.03.02.01 | Umocnienie pionowych ścian wykopów o głęb.do 3m pod obiekty specjalne w gruntach suchych kat.III-IV palami szalunkowymi stalowymi wraz z rozbiórką | m2 | 113.04
190 | D.03.02.01 | Studnie rewizyjne z kręgów betonowych o śr. 1000 mm w gotowym wykopie o głębokości 3 m | stud. | 3
191 | D.03.02.01 | Zasypywanie wykopów spycharkami z przemieszczeniem gruntu na odl. do 10 m w gruncie kat. I-III - grunt z dowozu | m3 | 21.2
192 | D.03.02.01 | Zagęszczenie piasku w wykopach ubijakami mechanicznymi; grunty sypkie kat. I-III Wskaźnik zagęszczenia Js = 1.00 | m3 | 21.2
4.1.1.3 |  | - studnia Dn1500 mm
193 | D.03.02.01 | Roboty ziemne wykonywane koparkami z transportem urobku samochodami samowyładowczymi na składowisko Wykonawcy z kosztami składowania | m3 | 14.72
194 | D.03.02.01 | Umocnienie pionowych ścian wykopów o głęb.do 3m pod obiekty specjalne w gruntach suchych kat.III-IV palami szalunkowymi stalowymi wraz z rozbiórką | m2 | 47.1
195 | D.03.02.01 | Studnie rewizyjne z kręgów betonowych o śr. 1500 mm w gotowym wykopie o głębokości 3 m | stud. | 1
196 | D.03.02.01 | Zasypywanie wykopów spycharkami z przemieszczeniem gruntu na odl. do 10 m w gruncie kat. I-III - grunt z dowozu | m3 | 9.42
197 | D.03.02.01 | Zagęszczenie piasku w wykopach ubijakami mechanicznymi; grunty sypkie kat. I-III Wskaźnik zagęszczenia Js = 1.00 | m3 | 9.42
4.1.1.4 |  | - D-03.04.01 osadnik Dn1500 mm
198 | D-03.04.01 | Roboty ziemne wykonywane koparkami z transportem urobku samochodami samowyładowczymi na składowisko Wykonawcy z kosztami składowania | m3 | 14.72
199 | D-03.04.01 | Umocnienie pionowych ścian wykopów o głęb.do 3m pod obiekty specjalne w gruntach suchych kat.III-IV palami szalunkowymi stalowymi wraz z rozbiórką | m2 | 47.1
200 | D-03.04.01 | Studnie rewizyjne z kręgów betonowych o śr. 1500 mm w gotowym wykopie o głębokości 3 m | stud. | 1
201 | D-03.04.01 | Zasypywanie wykopów spycharkami z przemieszczeniem gruntu na odl. do 10 m w gruncie kat. I-III - grunt z dowozu | m3 | 9.42
202 | D-03.04.01 | Zagęszczenie piasku w wykopach ubijakami mechanicznymi; grunty sypkie kat. I-III Wskaźnik zagęszczenia Js = 1.00 | m3 | 9.42
4.1.1.5 |  | - pompownia Dn 3000 mm
203 | D-03.02.01 | Roboty ziemne wykonywane koparkami z transportem urobku samochodami samowyładowczymi na składowisko Wykonawcy z kosztami składowania | m3 | 37.68
204 | D-03.02.01 | Umocnienie pionowych ścian wykopów o głęb.do 3m pod obiekty specjalne w gruntach suchych kat.III-IV palami szalunkowymi stalowymi wraz z rozbiórką | m2 | 75.36
205 | D-03.02.01 | Studnia betonowa Dn 3000 mm | kpl | 1
206 | D-03.02.01 | Zasypywanie wykopów spycharkami z przemieszczeniem gruntu na odl. do 10 m w gruncie kat. I-III - grunt z dowozu | m3 | 16.49
207 | D-03.02.01 | Zagęszczenie piasku w wykopach ubijakami mechanicznymi; grunty sypkie kat. I-III Wskaźnik zagęszczenia Js = 1.00 | m3 | 16.49
208 | D-03.02.01 | Wyposażenie pomopowni zgodnie z projeketm | kpl | 1
4.1.1.6 |  | - Wpust Dn 500 mm
209 | D-03.02.01 | Roboty ziemne wykonywane koparkami z transportem urobku samochodami samowyładowczymi na składowisko Wykonawcy z kosztami składowania | m3 | 847.8
210 | D-03.02.01 | Umocnienie pionowych ścian wykopów o głęb.do 3m pod obiekty specjalne w gruntach suchych kat.III-IV palami szalunkowymi stalowymi wraz z rozbiórką | m2 | 1695.6
211 | D-03.02.01 | Studzienki ściekowe uliczne betonowe o śr. 500 mm bez osadnika i bez syfonu | szt. | 135
212 | D-03.02.01 | Zasypywanie wykopów spycharkami z przemieszczeniem gruntu na odl. do 10 m w gruncie kat. I-III - grunt z dowozu | m3 | 635.85
213 | D-03.02.01 | Zagęszczenie piasku w wykopach ubijakami mechanicznymi; grunty sypkie kat. I-III Wskaźnik zagęszczenia Js = 1.00 | m3 | 635.85
4.1.1.7 |  | - Studzienka rewizyjna Dn 500 mm
214 | D-03.02.01 | Roboty ziemne wykonywane koparkami z transportem urobku samochodami samowyładowczymi na składowisko Wykonawcy z kosztami składowania | m3 | 18.84
215 | D-03.02.01 | Umocnienie pionowych ścian wykopów o głęb.do 3m pod obiekty specjalne w gruntach suchych kat.III-IV palami szalunkowymi stalowymi wraz z rozbiórką | m2 | 37.68
216 | D-03.02.01 | Studzienki ściekowe uliczne betonowe o śr. 500 mm bez osadnika i bez syfonu | szt. | 3
217 | D-03.02.01 | Zasypywanie wykopów spycharkami z przemieszczeniem gruntu na odl. do 10 m w gruncie kat. I-III - grunt z dowozu | m3 | 14.13
218 |  | Zagęszczenie piasku w wykopach ubijakami mechanicznymi; grunty sypkie kat. I-III Wskaźnik zagęszczenia Js = 1.00 | m3 | 14.13
4.1.1.8 |  | - roboty ziemne liniowe
219 | D-03.02.01 | Roboty ziemne wykonywane koparkami z transportem urobku samochodami samowyładowczymi na składowisko Wykonawcy z kosztami składowania | m3 | 9748.35
220 | D-03.02.01 | Pełne umocnienie pionowych ścian wykopów liniowych o głębok.do 3.0 m wypraskami w grunt.suchych kat.III-IV wraz z rozbiór.(szer.do 1m) | m2 | 11081.4
221 | D-03.02.01 | Wbijanie ścianek szczelnych stalowych z grodzic G-62 wibromłotem ICE; głębokość wbicia do 6 m, grunt kat. III | m | 234
222 | D-03.02.01 | Wyciąganie ścianek szczelnych stalowych z grodzic G-62 wibromłotem ICE; głębokość wbicia do 6 m, grunt kat. III | m | 234
223 | D-03.02.01 | Roboty ziemne wyk.koparkami podsiębiernymi 0.60 m3 w ziemi kat.I-III uprzednio zmagazynowanej w hałdach z transportem urobku samochodami samowyładowczymi na odl.do 1 km | m3 | 12689.65
224 | D-03.02.01 | Zasypywanie wykopów spycharkami z przemieszczeniem gruntu na odl. do 10 m w gruncie kat. I-III - grunt z dowozu | m3 | 12689.65
225 | D-03.02.01 | Zagęszczenie piasku w wykopach ubijakami mechanicznymi; grunty sypkie kat. I-III Wskaźnik zagęszczenia Js = 1.00 | m3 | 12689.65
226 | D-03.02.01 | Wypełnienie przekopów piaskiem stabilizowanym cementem z ręcznym przygotowaniem mieszanki (150 kg cementu na 1 m3 mieszanki) | m3 | 2410
4.1.1.9 |  | - rury przewodowe Dn 600 mm
227 | D-03.02.01 | Podłoża pod kanały i obiekty z materiałów sypkich grub. 30 cm - ekstrapolacja | m3 | 338.52
228 | D-03.02.01 | Kanały z rur PP o śr. zewn. 600 mm - interpolacja | m | 728
229 | D-03.02.01 | Obsypka piaskowa kanału - 50cm nad wierzch rury | m3 | 1035.51
230 | D-03.02.01 | Próba szczelności kanałów rurowych o śr.nom. 600 mm | m | 728
4.1.1.10 |  | - rury przewodowe Dn 500 mm
231 | D-03.02.01 | Podłoża pod kanały i obiekty z materiałów sypkich grub. 30 cm - ekstrapolacja | m3 | 307.6
232 | D-03.02.01 | Kanały z rur PP o śr. zewn. 500 mm | m | 661.5
233 | D-03.02.01 | Obsypka piaskowa kanału - 50cm nad wierzch rury | m3 | 506.05
234 | D-03.02.01 | Próba szczelności kanałów rurowych o śr.nom. 500 mm | m | 661.5
4.1.1.11 |  | - rury przewodowe Dn 350 mm
235 | D-03.02.01 | Podłoża pod kanały i obiekty z materiałów sypkich grub. 30 cm - ekstrapolacja | m3 | 2.33
236 | D-03.02.01 | Kanały z rur PP o śr. zewn. 350 mm - interpolacja | m | 5
237 | D-03.02.01 | Obsypka piaskowa kanału - 50cm nad wierzch rury | m3 | 6.11
238 | D-03.02.01 | Próba szczelności kanałów rurowych o śr.nom. 400 mm | m | 5
4.1.1.12 |  | - przykanalik Dn 200 mm
239 | D-03.02.01 | Podłoża pod kanały i obiekty z materiałów sypkich grub. 20 cm | m3 | 27.1
240 | D-03.02.01 | Kanały z rur PP o śr. zewn. 200 mm | m | 135.5
241 | D-03.02.01 | Obsypka piaskowa kanału - 50cm nad wierzch rury | m3 | 90.6
242 | D-03.02.01 | Próba szczelności kanałów rurowych o śr.nom. 200 mm | m | 135.5
4.1.1.13 |  | - przykanalik Dn 160 mm
243 | D-03.02.01 | Podłoża pod kanały i obiekty z materiałów sypkich grub. 20 cm | m3 | 119.8
244 | D-03.02.01 | Kanały z rur PP o śr. zewn. 160 mm | m | 599
245 | D-03.02.01 | Obsypka piaskowa kanału - 50cm nad wierzch rury | m3 | 383.3
246 | D-03.02.01 | Próba szczelności kanałów rurowych o śr.nom. 160 mm | m | 599
4.1.1.14 |  | - wyloty do rowu
247 | D-03.02.01 | Brukowanie skarp,przekopów i nasypów na podsypce z piasku lub pospółki z zalaniem szczelin zaprawą cementową | m2 | 24
4.1.1.15 |  | - zastawki
248 | D-03.02.01 | Brukowanie skarp,przekopów i nasypów na podsypce z piasku lub pospółki z zalaniem szczelin zaprawą cementową | m2 | 33.6
249 | D-03.02.01 | Umocnienie skarp kanałów narzutem kamiennym z filtrem odwrotnym | m2 | 0.91
250 | D-03.02.01 | Wykonanie palisady przy średnicy kołków 10 cm i głębokości wbicia 1.00 m w gruncie kat. IV | m | 16.8
251 | D-03.02.01 | Wykonanie palisady przy średnicy kołków 10 cm i głębokości wbicia 1.40 m w gruncie kat. IV | m | 16
4.1.1.16 |  | - studnia Dn1200 mm
252 | D-03.02.01 | Roboty ziemne wykonywane koparkami z transportem urobku samochodami na składowisko Wykonawcy wraz z kosztami składowania | m3 | 22.8
253 | D-03.02.01 | Umocnienie pionowych ścian wykopów o głęb.do 3m pod obiekty specjalne w gruntach suchych kat.III-IV palami szalunkowymi stalowymi wraz z rozbiórką | m2 | 82.9
254 | D-03.02.01 | Studnie rewizyjne z kręgów betonowych o śr. 1200 mm w gotowym wykopie o głębokości 3 m | stud. | 2
255 | D-03.02.01 | Zasypywanie wykopów spycharkami z przemieszczeniem gruntu na odl. do 10 m w gruncie kat. I-III - grunt z dowozu | m3 | 16.01
256 | D-03.02.01 | Zagęszczenie piasku w wykopach ubijakami mechanicznymi; grunty sypkie kat. I-III Wskaźnik zagęszczenia Js = 1.00 | m3 | 16.01
4.1.1.17 |  | - przykanalik Dn 160 mm
257 | D-03.02.01 | Roboty ziemne wykonywane koparkami z transportem urobku samochodami na składowisko Wykonawcy wraz z kosztami składowania | m3 | 5.85
258 | D-03.02.01 | Pełne umocnienie pionowych ścian wykopów liniowych o głębok.do 3.0 m wypraskami w grunt.suchych kat.III-IV wraz z rozbiór.(szer.do 1m) | m2 | 11.7
259 | D-03.02.01 | Podłoża pod kanały i obiekty z materiałów sypkich grub. 30 cm - ekstrapolacja | m3 | 0.7
260 | D-03.02.01 | Kanały z rur PVC łączonych na wcisk o śr. zewn. 160 mm | m | 3.9
261 | D-03.02.01 | Obsypka piaskowa kanału - 50cm nad wierzch rury | m3 | 1.17
262 | D-03.02.01 | Roboty ziemne wyk.koparkami podsiębiernymi 0.60 m3 w ziemi kat.I-III uprzednio zmagazynowanej w hałdach z transportem urobku samochodami samowyładowczymi na odl.do 1 km | m3 | 4.68
263 | D-03.02.01 | Zasypywanie wykopów spycharkami z przemieszczeniem gruntu na odl. do 10 m w gruncie kat. I-III - grunt z dowozu | m3 | 4.68
264 | D-03.02.01 | Zagęszczenie piasku w wykopach ubijakami mechanicznymi; grunty sypkie kat. I-III Wskaźnik zagęszczenia Js = 1.00 | m3 | 4.68
265 | D-03.02.01 | Próba szczelności kanałów rurowych o śr.nom. 160 mm | m | 3.9
4.1.1.18 |  | - Wpust Dn 500 mm
266 | D-03.02.01 | Roboty ziemne wykonywane koparkami z transportem urobku samochodami na składowisko Wykonawcy wraz z kosztami składowania | m3 | 6.28
267 | D-03.02.01 | Umocnienie pionowych ścian wykopów o głęb.do 3m pod obiekty specjalne w gruntach suchych kat.III-IV palami szalunkowymi stalowymi wraz z rozbiórką | m2 | 12.56
268 | D-03.02.01 | Studzienki ściekowe uliczne betonowe o śr. 500 mm bez osadnika i bez syfonu | szt. | 1
269 | D-03.02.01 | Zasypywanie wykopów spycharkami z przemieszczeniem gruntu na odl. do 10 m w gruncie kat. I-III - grunt z dowozu | m3 | 4.71
270 | D-03.02.01 | Zagęszczenie piasku w wykopach ubijakami mechanicznymi; grunty sypkie kat. I-III Wskaźnik zagęszczenia Js = 1.00 | m3 | 4.71
4.1.1.19 |  | - korytka płytkie
271 | D-03.02.01 | Ułożenie korytka 50x30x9/4 cm | m | 390
4.1.1.20 |  | D.03.03.02 Drenaż
4.1.1.20.1 |  | W cenach jednostkowych należy uwzględnić wszystkie elementy zawarte w pkt. 9 Specyfikacji technicznej
272 | D.03.03.02 | Drenaż francuski fi 125 mm | m | 1128.65
273 | D.03.03.02 | Studzienki kanalizacyjne systemowe "WAVIN" o śr 315-425 mm - zamknięcie stożkiem betonowym | szt | 14
Razem dział: D.03.02.01. Kanalizacja deszczowa
Razem dział: Infrastruktura towarzysząca nierozerwalnie związana z realizacją inwestycji - kanalizacja deszczowa
5 |  | Infrastruktura towarzysząca nierozerwalnie związana z realizacją inwestycji - kanalizacja deszczowa - KOSZTY NIEKWALIFIKOWALNE
5.1 |  | D.03.02.01. Kanalizacja deszczowa
5.1.1 |  | W cenach jednostkowych należy uwzględnić wszystkie elementy zawarte w pkt. 9 Specyfikacji technicznej
5.1.1.1 |  | - studnia Dn1200 mm
274 | D.03.02.01 | Roboty ziemne wykonywane koparkami z transportem urobku samochodami samowyładowczymi na składowisko Wykonawcy z kosztami składowania | m3 | 34.19
275 | D.03.02.01 | Umocnienie pionowych ścian wykopów o głęb.do 3m pod obiekty specjalne w gruntach suchych kat.III-IV palami szalunkowymi stalowymi wraz z rozbiórką | m2 | 124.34
276 | D.03.02.01 | Studnie rewizyjne z kręgów betonowych o śr. 1200 mm w gotowym wykopie o głębokości 3 m | stud. | 3
277 | D.03.02.01 | Zasypywanie wykopów spycharkami z przemieszczeniem gruntu na odl. do 10 m w gruncie kat. I-III - grunt z dowozu | m3 | 24.02
278 | D.03.02.01 | Zagęszczenie piasku w wykopach ubijakami mechanicznymi; grunty sypkie kat. I-III Wskaźnik zagęszczenia Js = 1.00 | m3 | 24.02
5.1.1.2 |  | - Wpust Dn 500 mm
279 | D.03.02.01 | Roboty ziemne wykonywane koparkami z transportem urobku samochodami samowyładowczymi na składowisko Wykonawcy z kosztami składowania | m3 | 31.4
280 | D.03.02.01 | Umocnienie pionowych ścian wykopów o głęb.do 3m pod obiekty specjalne w gruntach suchych kat.III-IV palami szalunkowymi stalowymi wraz z rozbiórką | m2 | 62.8
281 | D.03.02.01 | Studzienki ściekowe uliczne betonowe o śr. 500 mm bez osadnika i bez syfonu | szt. | 5
282 | D.03.02.01 | Zasypywanie wykopów spycharkami z przemieszczeniem gruntu na odl. do 10 m w gruncie kat. I-III - grunt z dowozu | m3 | 23.55
283 | D.03.02.01 | Zagęszczenie piasku w wykopach ubijakami mechanicznymi; grunty sypkie kat. I-III Wskaźnik zagęszczenia Js = 1.00 | m3 | 23.55
5.1.1.3 |  | - roboty ziemne liniowe
284 | D.03.02.01 | Roboty ziemne wykonywane koparkami z transportem urobku samochodami samowyładowczymi na składowisko Wykonawcy z kosztami składowania | m3 | 115.28
285 | D.03.02.01 | Pełne umocnienie pionowych ścian wykopów liniowych o głębok.do 3.0 m wypraskami w grunt.suchych kat.III-IV wraz z rozbiór.(szer.do 1m) | m2 | 256.17
286 | D.03.02.01 | Zasypywanie wykopów spycharkami z przemieszczeniem gruntu na odl. do 10 m w gruncie kat. I-III - grunt z dowozu | m3 | 115.28
287 | D.03.02.01 | Zagęszczenie piasku w wykopach ubijakami mechanicznymi; grunty sypkie kat. I-III Wskaźnik zagęszczenia Js = 1.00 | m3 | 115.28
5.1.1.4 |  | - rury przewodowe Dn 500 mm
288 | D.03.02.01 | Podłoża pod kanały i obiekty z materiałów sypkich grub. 30 cm - ekstrapolacja | m3 | 4.65
289 | D.03.02.01 | Kanały z rur PP o śr. zewn. 500 mm | m | 10
290 | D.03.02.01 | Obsypka piaskowa kanału - 50cm nad wierzch rury | m3 | 7.65
291 | D.03.02.01 | Próba szczelności kanałów rurowych o śr.nom. 500 mm | m | 10
5.1.1.5 |  | - przykanalik Dn 200 mm
292 | D.03.02.01 | Podłoża pod kanały i obiekty z materiałów sypkich grub. 20 cm | m3 | 15.08
293 | D.03.02.01 | Kanały z rur PP o śr. zewn. 200 mm | m | 75.39
294 | D.03.02.01 | Obsypka piaskowa kanału - 50cm nad wierzch rury | m3 | 50.41
295 | D.03.02.01 | Próba szczelności kanałów rurowych o śr.nom. 200 mm | m | 75.39
5.1.1.6 |  | - Wpust Dn 500 mm
296 | D.03.02.01 | Roboty ziemne wykonywane koparkami z transportem urobku samochodami na składowisko Wykonawcy wraz z kosztami składowania | m3 | 6.28
297 | D.03.02.01 | Umocnienie pionowych ścian wykopów o głęb.do 3m pod obiekty specjalne w gruntach suchych kat.III-IV palami szalunkowymi stalowymi wraz z rozbiórką | m2 | 12.56
298 | D.03.02.01 | Studzienki ściekowe uliczne betonowe o śr. 500 mm bez osadnika i bez syfonu | szt. | 1
299 | D.03.02.01 | Zasypywanie wykopów spycharkami z przemieszczeniem gruntu na odl. do 10 m w gruncie kat. I-III - grunt z dowozu | m3 | 4.71
300 | D.03.02.01 | Zagęszczenie piasku w wykopach ubijakami mechanicznymi; grunty sypkie kat. I-III Wskaźnik zagęszczenia Js = 1.00 | m3 | 4.71
5.1.1.7 |  | D.03.03.02 Drenaż
5.1.1.7.1 |  | W cenach jednostkowych należy uwzględnić wszystkie elementy zawarte w pkt. 9 Specyfikacji technicznej
301 | D.03.03.02 | Drenaż francuski fi 125 mm | m | 12
Razem dział: D.03.02.01. Kanalizacja deszczowa
Razem dział: Infrastruktura towarzysząca nierozerwalnie związana z realizacją inwestycji - kanalizacja deszczowa - KOSZTY NIEKWALIFIKOWALNE
6 |  | Infrastruktura techniczna kolidująca z inwestycją - branża elektroenergetyczna
6.1 |  | D.01.03.01. Przebudowa sieci elektroenergetycznych
6.1.1 |  | W cenach jednostkowych należy uwzględnić wszystkie elementy zawarte w pkt. 9 Specyfikacji Technicznej
6.1.1.1 |  | kolizja 1nN
302 | D.01.03.01 | Montaż i stawianie słupów linii napowietrznej nn z żerdzi wirowanych - pojedynczy o długości do 12.0 m | słup | 2
303 | D.01.03.01 | Montaż i stawianie słupów linii napowietrznej nn z żerdzi wirowanych - pojedynczy o długości do 12.0 m | słup | 1
304 | D.01.03.01 | Montaż i stawianie słupów linii napowietrznej nn z żerdzi wirowanych - pojedynczy o długości do 12.0 m | słup | 1
305 | D.01.03.01 | Montaż przewodów izolowanych linii napowietrznej nn typu Al 4x50+35 mm2 (istniejące do przepięcia na nowy słup) | km | 0.08
306 | D.01.03.01 | Montaż przewodów izolowanych linii napowietrznej nn typu Al 4x50 mm2 (istniejące do przepięcia na nowy słup) | km | 0.05
307 | D.01.03.01 | Montaż przewodów izolowanych linii napowietrznej nn typu AsXSn 4x25 mm2 (istniejące do przepięcia na nowy słup) | km | 0.03
308 | D.01.03.01 | Montaż przewodów izolowanych linii napowietrznej nn typu AsXSn lub podobnycho przekroju do 4x70 mm2 | km | 0.18
309 | D.01.03.01 | Montaż przewodów izolowanych linii napowietrznej nn typu AsXSn lub podobnycho przekroju do 2x35 mm2 | km | 0.18
310 | D.01.03.01 | Montaż przewodów izolowanych linii napowietrznej nn typu AsXSn lub podobnycho przekroju do 4x25 mm2 | km | 0.12
311 | D.01.03.01 | Montaż ograniczników przepięć w liniach napowietrznych nn z przewodów izolowanych | szt. | 16
312 | D.01.03.01 | Montaż na zamontowanym wysięgniku opraw do lamp żarowych przez nakręcenie | szt. | 5
313 | D.01.03.01 | Montaż wysięgników rurowych o ciężarze do 15 kg na słupie | szt. | 5
314 | D.01.03.01 | Uziomy ze stali profilowanej miedziowane o długości 4.5 m w gruncie kat. III (metoda wykonania udarowa) | szt. | 5
315 | D.01.03.01 | Uziomy ze stali profilowanej miedziowane (następne 1.5 m długości) w gruncie kat. III (metoda wykonania udarowa) | szt. | 5
316 | D.01.03.01 | Montaż przy użyciu podnośnika samochodowego stojaków na ścianie z betonu | szt. | 6
317 | D.01.03.01 | Demontaż słupów żelbetowych linii NN pojedynczych bez ustojów | szt | 4
318 | D.01.03.01 | Demontaż przewodów nieizolowanych linii NN o przekroju do 95 mm2 z przeznaczeniem do ponownego montażu | km/1 przew. | 0.08
319 | D.01.03.01 | Demontaż przewodów nieizolowanych linii NN o przekroju do 95 mm2 z przeznaczeniem do ponownego montażu | km/1 przew. | 0.05
320 | D.01.03.01 | Demontaż przewodów izolowanych linii NN o przekroju do 95 mm2 z przeznaczeniem do ponownego montażu | km/1 przew. | 0.03
321 | D.01.03.01 | Demontaż przewodów nieizolowanych linii NN o przekroju do 95 mm2 z przeznaczeniem do ponownego montażu | km/1 przew. | 0.18
322 | D.01.03.01 | Demontaż przewodów nieizolowanych linii NN o przekroju do 95 mm2 z przeznaczeniem do ponownego montażu | km/1 przew. | 0.12
323 | D.01.03.01 | Demontaż opraw oświetlenia zewnętrznego na trzpieniu słupa lub wysięgniku | kpl | 4
324 | D.01.03.01 | Demontaż wysięgników rurowych o ciężarze do 30 kg mocowanych na słupie lub ścianie | szt | 4
6.1.1.2 |  | kolizja 2nN
325 | D.01.03.01 | Montaż i stawianie słupów linii napowietrznej nn z żerdzi wirowanych - pojedynczy o długości do 12.0 m | słup | 1
326 | D.01.03.01 | Montaż przewodów izolowanych linii napowietrznej nn typu Al 4x50+35 mm2 (istniejące do przepięcia na nowy słup) | km | 0.09
327 | D.01.03.01 | Montaż przewodów izolowanych linii napowietrznej nn typu AsXSn 4x25 mm2 (istniejące do przepięcia na nowy słup) | km | 0.05
328 | D.01.03.01 | Montaż na zamontowanym wysięgniku opraw do lamp żarowych przez nakręcenie | szt. | 1
329 | D.01.03.01 | Montaż wysięgników rurowych o ciężarze do 15 kg na słupie | szt. | 1
330 | D.01.03.01 | Uziomy ze stali profilowanej miedziowane o długości 4.5 m w gruncie kat. III (metoda wykonania udarowa) | szt. | 1
331 | D.01.03.01 | Uziomy ze stali profilowanej miedziowane (następne 1.5 m długości) w gruncie kat. III (metoda wykonania udarowa) | szt. | 1
332 | D.01.03.01 | Montaż przy użyciu podnośnika samochodowego stojaków na ścianie z betonu | szt. | 2
333 | D.01.03.01 | Demontaż słupów żelbetowych linii NN pojedynczych bez ustojów | szt | 1
334 | D.01.03.01 | Demontaż przewodów nieizolowanych linii NN o przekroju do 95 mm2 z przeznaczeniem do ponownego montażu | km/1 przew. | 0.09
335 | D.01.03.01 | Demontaż przewodów nieizolowanych linii NN o przekroju do 95 mm2 z przeznaczeniem do ponownego montażu | km/1 przew. | 0.05
336 | D.01.03.01 | Demontaż opraw oświetlenia zewnętrznego na trzpieniu słupa lub wysięgniku | kpl | 1
337 | D.01.03.01 | Demontaż wysięgników rurowych o ciężarze do 30 kg mocowanych na słupie lub ścianie | szt | 1
6.1.1.3 |  | kolizja 3nN
338 | D.01.03.01 | Wymiana słupów żelbetowych linii NN pojedynczych z ustojami | szt | 1
339 | D.01.03.01 | Montaż przewodów izolowanych linii napowietrznej nn typu AsXSn 4x50+25 mm2 (istniejące do przepięcia na nowy słup) | km | 0.03
340 | D.01.03.01 | Montaż przewodów izolowanych linii napowietrznej nn typu AsXSn 4x25 mm2 (istniejące do przepięcia na nowy słup) | km | 0.03
341 | D.01.03.01 | Montaż na zamontowanym wysięgniku opraw do lamp żarowych przez nakręcenie | szt. | 1
342 | D.01.03.01 | Montaż wysięgników rurowych o ciężarze do 15 kg na słupie | szt. | 1
343 | D.01.03.01 | Uziomy ze stali profilowanej miedziowane o długości 4.5 m w gruncie kat. III (metoda wykonania udarowa) | szt. | 1
344 | D.01.03.01 | Uziomy ze stali profilowanej miedziowane (następne 1.5 m długości) w gruncie kat. III (metoda wykonania udarowa) | szt. | 1
345 | D.01.03.01 | Montaż przy użyciu podnośnika samochodowego stojaków na ścianie z betonu | szt. | 1
346 | D.01.03.01 | Demontaż przewodów nieizolowanych linii NN o przekroju do 95 mm2 z przeznaczeniem do ponownego montażu | km/1 przew. | 0.03
347 | D.01.03.01 | Demontaż przewodów nieizolowanych linii NN o przekroju do 95 mm2 z przeznaczeniem do ponownego montażu | km/1 przew. | 0.02
348 | D.01.03.01 | Demontaż opraw oświetlenia zewnętrznego na trzpieniu słupa lub wysięgniku z odwiezieniem na bazę ZDW | kpl | 1
349 | D.01.03.01 | Demontaż wysięgników rurowych o ciężarze do 30 kg mocowanych na słupie lub ścianie z odwiezieniem na bazę ZDW | szt | 1
6.1.1.4 |  | kolizja 4nN
350 | D.01.03.01 | Wymiana słupów oświetleniowych o masie 300-480 kg | szt | 6
351 | D.01.03.01 | Montaż w rowach muf przelotowych z rur termokurczliwych na kablach wielożyłowych z żyłami Al o przekroju do 70 mm2 na napięcie do 1 kV o izolacji i powłoce z tworzyw sztucznych | szt. | 1
352 | D.01.03.01 | Kopanie koparkami podsiębiernymi rowów dla kabli o głębokości do 0.8 m i szer. dna do 0.6 m w gruncie kat. III-IV | m | 350
353 | D.01.03.01 | Nasypanie warstwy piasku grubości 0.1 m na dno rowu kablowego o szer.do 0.6 m | m | 350
354 | D.01.03.01 | Ręczne układanie kabli jednożyłowych o masie do 1.0 kg/m na napięcie znamionowe poniżej 110 kV w kanałach odkrywanych bez mocowania | m | 350
355 | D.01.03.01 | Nasypanie warstwy piasku grubości 0.1 m | m | 350
356 | D.01.03.01 | Mechaniczne zasypywanie rowów dla kabli o głębokości do 0.8 m i szer. dna do 0.6 m w gruncie kat. III-IV | m | 350
357 | D.01.03.01 | Układanie rur ochronnych z PCW o średnicy do 110 mm w wykopie | m | 16
358 | D.01.03.01 | Układanie rur ochronnych z PCW o średnicy do 110 mm w wykopie | m | 64
359 | D.01.03.01 | Uziomy ze stali profilowanej miedziowane o długości 4.5 m w gruncie kat. III (metoda wykonania udarowa) | szt. | 1
360 | D.01.03.01 | Uziomy ze stali profilowanej miedziowane (następne 1.5 m długości) w gruncie kat. III (metoda wykonania udarowa) | szt. | 1
361 |  | Demontaż kabli wielożyłowych o masie do 2.0 kg/m układanych w gruncie kat. I-II | m | 310
Razem dział: D.01.03.01. Przebudowa sieci elektroenergetycznych
Razem dział: Infrastruktura techniczna kolidująca z inwestycją - branża elektroenergetyczna
7 |  | Infrastruktura techniczna kolidująca z inwestycją - branża teletechniczna
7.1 |  | D.01.03.04. Przebudowa kablowych lini teletechnicznych
7.1.1 |  | W cenach jednostkowych należy uwzględnić wszystkie elementy zawarte w pkt. 9 Specyfikacji Technicznej
362 | D.01.03.04 | Budowa studni kablowych prefabrykowanych rozdzielczych SKR -1 w gruncie kategorii IV. | szt. | 4
363 | D.01.03.04 | Budowa studni kablowych prefabrykowanych rozdzielczych SKR -2 w gruncie kategorii IV. | szt. | 4
364 | D.01.03.04 | Montaż i ust.słupów kablow.drewn.blizn.o dł. 8,0 m ze szczudłami żelbet.i belkami ustoj.- gr.kat.IV | szt. | 8
365 | D.01.03.04 | Montaż i ust.słupów kablow.drewn.blizn.o dł. 8,0 m ze szczudłami żelbet.,belkami ustoj.i podpora odpor.w szczudle - gr.kat.IV | szt. | 1
366 | D.01.03.04 | Montaż rur ochronnych połówkowych A 120 PS 122/110 mm | m | 32
367 | D.01.03.04 | Budowa obiektów podziemnych z rur HDPE 110/6,3 pod drogami i ulicami w gr.kat.IV, 1 warstw.w ciągu, 1 rur.w warstwie, 1 otw.w ciągu | m | 131
368 | D.01.03.04 | Budowa obiektów podziemnych z rur HDPE 50/42 pod drogami i ulicami w gr.kat.IV, 1 warstw.w ciągu, 1 rur.w warstwie, 1 otw.w ciągu | m | 16
369 | D.01.03.04 | Budowa obiektów podziemnych z rur HDPE 125/11,4 pod drogami i ulicami w gr.kat.IV, 1 warstw.w ciągu, 1 rur.w warstwie, 1 otw.w ciągu | m | 20
370 | D.01.03.04 | Budowa obiektów podziemnych z rur 2xHDPE 125/11,4 z rur stalowych pod drogami i ulicami w gr.kat.IV, 1 warstw.w ciągu, 2 rur.w warstwie, 2 otw.w ciągu | m | 11.5
371 | D.01.03.04 | Budowa obiektów podziemnych z rur HDPE 110/95 pod drogami i ulicami w gr.kat.IV, 1 warstw.w ciągu, 1 rur.w warstwie, 1 otw.w ciągu | m | 58
372 | D.01.03.04 | Budowa obiektów podziemnych z rur 2xHDPE 122/110 z rur stalowych pod drogami i ulicami w gr.kat.IV, 1 warstw.w ciągu, 2 rur.w warstwie, 2 otw.w ciągu | m | 35
373 | D.01.03.04 | Wciąganie ręczne kabla wypełnionego w powłoce termoplastycznej o śr.do 30 mm w otwór wolny kanalizacji kablowej XzTKMXpw 10x4x0,5 | m | 221
374 | D.01.03.04 | Wciąganie ręczne kabla wypełnionego w powłoce termoplastycznej o śr.do 30 mm w otwór wolny kanalizacji kablowej XzTKMXpw 10x2x0,5 | m | 96
375 | D.01.03.04 | Zawieszanie kabli nadziemnych na podbudowie słupowej - podnoszenie z ziemi kabla ósemkowego o śr. zewn.15 - 30 mm XzTKMXpwn 10x4x0,5 | m | 271
376 | D.01.03.04 | Zawieszanie kabli nadziemnych na podbudowie słupowej - podnoszenie z ziemi kabla ósemkowego o śr. zewn.15 - 30 mm XzTKMXpwn 5x4x0,5 | m | 6
377 | D.01.03.04 | Zawieszanie kabli nadziemnych na podbudowie słupowej - podnoszenie z ziemi kabla ósemkowego o śr. zewn.15 - 30 mm XzTKMXpwn 5x2x0,5 | m | 109
378 | D.01.03.04 | Zawieszanie kabli nadziemnych na podbudowie słupowej - podnoszenie z ziemi kabla ósemkowego o śr. zewn.15 - 30 mm XzTKMXpwn 2x2x0,5 | m | 729
379 | D.01.03.04 | Montaż złączy równoległ.kabli wypełnionych ułożonych w kanal.kablowej z zast.moduł.łączników żył i termokurcz.osłon wzmocn. na kablu o 10 parach | złącz. | 3
380 | D.01.03.04 | Montaż złączy równoległ.kabli wypełnionych ułożonych w kanal.kablowej z zast.moduł.łączników żył i termokurcz.osłon wzmocn. na kablu o 10 parach | złącz. | 2
381 | D.01.03.04 | Montaż złączy równoległ.kabli wypełnionych ułożonych w kanal.kablowej z zast.moduł.łączników żył i termokurcz.osłon wzmocn. na kablu o 10 parach | złącz. | 2
382 | D.01.03.04 | Przełozenie rurociagu kablowego na inna lokalizację | m | 114
Krotność = 2
383 | D.01.03.04 | Przełożenie kabli na nowy słup | m | 120
Krotność = 2
384 | D.01.03.04 | Demontaż przewodów napowetrznych z odwiezieniem na bazę ZDW | m | 760
385 | D.01.03.04 | Demontaż słupa drewnianego z odwiezieniem na składowisko Wykonawcy | szt. | 8
Razem dział: D.01.03.04. Przebudowa kablowych lini teletechnicznych
Razem dział: Infrastruktura techniczna kolidująca z inwestycją - branża teletechniczna
Wartość kosztorysowa robót bez podatku VAT
Słownie: