## Arkusz1
Załącznik nr 2
FORMULARZ CENOWY
L.P. | Przedmiot zamówienia | J.m. | ilość | Cena jednostkowa netto | Wartość netto | Stawka VAT | Wartość VAT | Wartość brutto | Nazwa, producent i nr katalogowy oferowanego produktu
Część 1
1 | Wirówka laboratoryjna: Pojemność: 12 x 1.5/2.0 ml Zakres obrotów: 800 - 15700 rpm Programator czasowy: tak Czujnik asymetrii: tak Szybki stop: tak Otwieranie pokrywy: automatycznie Osłona ochronna: tak Poziom hałasu: 54-56 dB(A) Ciężar: 3,8 – 4.0 kg | szt. | 1 |  | 0 |  | 0
| Razem |  |  |  | 0 |  |  | 0
Gwarancja 24 m-ce
termin dostawy: do 42 dni kalendarzowych
L.P. | Przedmiot zamówienia | J.m. | ilość | Cena jednostkowa netto | Wartość netto | Stawka VAT | Wartość VAT | Wartość brutto | Nazwa, producent i nr katalogowy oferowanego produktu
Część 2
1 | Zestaw filtracyjny filtracji próżniowej Rocker - LF30 SS lub równoważny tj.: 1. Bezolejowa pompa próżniowa Rocker 300 (lub równoważna) o parametrach: Max. Moc: 60 W /Max. prąd: 0,3 /Max. podciśnienie: 670 mmHg Max. natężenie przepływu: 18 l / min Poziom hałasu: 50,0 dB /Moc HP: 1/8 HP netto: 3,9-4,1 kg / krusiec: 5/16 cala (8 mm) 2.Zestaw filtracyjny LF30 (lub równoważny) o parametrach: kompaktowy system filtracji próżniowej, Zestaw wykonany z PES i PC o wysokiej wytrzymałości na uderzenia oraz odporności na wysoką temperaturę do 130°C (autoklawowanie). system połączeń spin-lock - montaż bez stosowania dodatkowych zacisków. Wbudowane zabezpieczenie butli przed przepełnieniem. Pojemność butli: 1200 ml Średnica filtra: 47mm / 50mm Efektywna powierzchnia filtracji: : 12,5 cm 2 Materiał:Lej - PES; Korek - Silikon (nr 16) Butla- PES; Nakrętka butli- PP Filtr strzykawkowy: 25 mm, 0,2 um | zestaw | 1 |  | 0 |  | 0 | 0
| Razem |  |  |  | 0 |  |  | 0
Gwarancja 24 m-ce
termin dostawy: do 21 dni kal,
Przywołanie nazwy produktu, nazwy producenta, numeru katalogowego jest doprecyzowaniem opisu przedmiotu zamówienia. Zamawiający dopuszcza zaoferowanie towarów równoważnych. Zaproponowane przez Wykonawców w ofercie produkty równoważne muszą posiadać takie same parametry jakościowe, techniczne lub wyższe parametry jak towary wskazane w specyfikacji.
L.P. | Przedmiot zamówienia | J.m. | ilość | Cena jednostkowa netto | Wartość netto | Stawka VAT | Wartość VAT | Wartość brutto | Nazwa, producent i nr katalogowy oferowanego produktu
Część 3
1 | Naczynie ciśnieniowe PTFE 20 ml ze zbiornikiem bezpieczeństwa nr kat. 91640 lub równowazne | szt. | 1 |  | 0 |  | 0 | 0
[5 empty] | 0 |  |  | 0
Gwarancja 24 m-ce
termin dostawy: do 14 dni kal,
Przywołanie nazwy produktu, nazwy producenta, numeru katalogowego jest doprecyzowaniem opisu przedmiotu zamówienia. Zamawiający dopuszcza zaoferowanie towarów równoważnych. Zaproponowane przez Wykonawców w ofercie produkty równoważne muszą posiadać takie same parametry jakościowe, techniczne lub wyższe parametry jak towary wskazane w specyfikacji.
L.P. | Przedmiot zamówienia | J.m. | ilość | Cena jednostkowa netto | Wartość netto | Stawka VAT | Wartość VAT | Wartość brutto | Nazwa, producent i nr katalogowy oferowanego produktu
Część 4
1 | Wytrząsarka vortex nr kat. EX10031243 lub równowazna tj.: - uruchamianie lekkim naciskiem – z zabezpieczeniem przed przypadkowym uruchomieniem, zapewniającym pracę bez obrażeń - - Regulacja – prędkość 0 - 3000 obr./min i timer 10 s - 99 min Materiał: Stop cynku Pojemność [ml]: 50 Temperatura otoczenia [°C] 5 - 40 Amplituda 4,5 mm Stopień ochrony IP IP42 Maksymalna prędkość obrotowa [obr./min] 0 - 3000 Przewód zasilający [m] 1,5 Napięcie [V] 100-240 Moc [W] 12 Wymiary (max. DxSxW) 9 x 9 x 7 cm Waga 0,40-0.45 kg | szt. | 2 |  | 0 |  | 0 | 0
[5 empty] | 0 |  |  | 0
Gwarancja 36 m-cy
termin dostawy: do 28 dni kal,
Przywołanie nazwy produktu, nazwy producenta, numeru katalogowego jest doprecyzowaniem opisu przedmiotu zamówienia. Zamawiający dopuszcza zaoferowanie towarów równoważnych. Zaproponowane przez Wykonawców w ofercie produkty równoważne muszą posiadać takie same parametry jakościowe, techniczne lub wyższe parametry jak towary wskazane w specyfikacji.