## Arkusz1
L.P. | Wymagania Zamawiającego | Zgodność cech wymaganych z oferowanymi (TAK lub NIE) i/lub parametry oferowane przez Wykonawcę
1 | 2 | 3
Zadanie nr 2 - Komputery stacjonarne
1 | Jednostka centralna I (mini-pc)
Procesor (pkt w teście Passmark):
| Obudowa: w standardzie mini-itx lub MiniTower | ……………………….. pkt.
| Procesor: | Obudowa: mini-itx (tak/nie)*, MiniTower (tak/nie)*
osiągający co najmniej 12000 punktów w teście Passmark CPU Mark.
| Dysk: | Dysk:
| - min. 500 GB, M.2 | .…………….. GB, M.2
| - możliwość dołożenia dysku 2,5’ | możliwość dołożenia dysku (tak/nie)*
| zintegrowany układ graficzny o wydajności nie niższej niż 1100 pkt. w teście Passmark GPU | zintegrowany układ graficzny o wydajności …………… pkt. w teście Passmark GPU
| Płyta główna: | Płyta główna:
| zintegrowana karta muzyczna; | zintegrowana karta muzyczna (tak/nie)*
| LAN 1Gbit ze wsparciem Wake on LAN | LAN 1Gbit ze wsparciem WoL(tak/nie)*
| Pamięć: | Pamięć:
| - ilość: min 16 GB; | Ilość: ……….............…… GB
| - możliwość rozbudowy do min 64GB, | - możliwość rozbudowy do min 64GB(tak/nie)*
| - jeden slot wolny | - jeden slot wolny(tak/nie)*
| Zewnętrzne łącza: | Zewnętrzne łącza:
| - min. 1 x HDMI | HDMI: ……….. szt.
| min. 1 DislpayPort | Display Port (tak/nie)*
| - min. 6 x USB, | USB: ………… szt,
| - LAN | LAN (tak/nie)*
| Certyfikat sprawności zasilacza, min.: | Certyfikat sprawności zasilacza, min.:
| 80 plus bronze | 80 plus bronze (tak/nie)*
Dodatkowe wyposażenie/funkcjonalność
| * TPM min. 2.0 | Dodatkowe wyposażenie/funkcjonalność
* TPM …...........
Mysz
| Typ myszy: Optyczna | Mysz
| Komunikacja z komputerem: Przewodowa Interfejs: USB | Typ myszy optyczna: (tak/nie)*
| Rozdzielczość: min. 1000 dpi. | Komunikacja z komputerem przewodowa: (tak/nie)*
| Zasięg: min. 1.8m | Interfejs USB: (tak/nie)*
| Liczba przycisków: 2 szt. | Rozdzielczość: ……………. dpi.
| Liczba rolek: 1 szt. | Zasięg: …………………… m
Liczba przycisków: 2 szt. (tak/nie)*
| Klawiatura | Liczba rolek: 1 szt. (tak/nie)*
Komunikacja z komputerem: Przewodowa
| Interfejs: USB | Klawiatura
| Kolor: czarny | Komunikacja z komputerem przewodowa: (tak/nie)*
| Układ klawiszy: Tradycyjny | Interfejs USB: (tak/nie)*
| Liczba klawiszy podstawowych: min. 104 | Kolor czarny: (tak/nie)*
| Typ: QWERTY | Układ klawiszy tradycyjny: (tak/nie)*
| Zasięg: min. 1.8m | Ilość klawiszy podstawowych: …………….
Typ QWERTY: (tak/nie)*
| Komputer wyprodukowany przez producenta posiadającego wdrożoną normę | Zasięg: …………………. m
| ISO 14001:2015 lub równoważną oraz ISO 9001:2015 lub równoważną na proces projektowania i montaż komputerów | Komputer wyprodukowany przez producenta posiadającego wdrożoną normę
ISO 14001:2015 lub równoważnej oraz ISO 9001:2015 lub równoważnej na proces projektowania i montaż komputerów a także
serwis sprzętu komputerowego. (tak/nie)*
Możliwość telefonicznego sprawdzenia konfiguracji sprzętowej komputera oraz warunków
| gwarancji po podaniu numeru seryjnego komputera bezpośrednio u producenta lub jego | Możliwość telefonicznego sprawdzenia konfiguracji sprzętowej komputera oraz warunków
| przedstawiciela. | gwarancji po podaniu numeru seryjnego komputera bezpośrednio u producenta lub jego
przedstawiciela(tak/nie)*
Dostęp do najnowszych sterowników i uaktualnień na stronie producenta komputera
| realizowany poprzez podanie na dedykowanej stronie internetowej producenta (strona w | Dostęp do najnowszych sterowników i uaktualnień na stronie producenta komputera i monitora
| polskiej wersji językowej) numeru seryjnego komputera. | realizowany poprzez podanie na dedykowanej stronie internetowej producenta (strona w
polskiej wersji językowej) numeru seryjnego komputera. (tak/nie)*
2 | Jednostka centralna II
| Obudowa: w standardzie atx | Obudowa: atx (tak/nie)*
złącza na przednim panelu: min. 2 x USB, audio
| Procesor: | Procesor (pkt w teście Passmark):
| osiągający co najmniej 17000 punktów w teście Passmark CPU Mark. | ……………………….. Pkt.
| Dysk: | Dysk:
| - min. 500 GB, M.2 | .…………….. GB, M.2
- możliwość dołożenia dysku 3.5'
zintegrowany układ graficzny o wydajności …………… pkt. w teście Passmark GPU
zintegrowany układ graficzny o wydajności nie niższej niż 1100 pkt. w teście Passmark GPU
Płyta główna:
zintegrowana karta muzyczna (tak/nie)*
| Płyta główna: | LAN 1Gbit ze wsparciem WoL(tak/nie)*
- zintegrowana karta muzyczna;
- zintegrowana karta sieciowa, LAN 1Gbit, Wake on LAN
Pamięć:
Ilość: ……….............…… GB
| Pamięć: | - możliwość rozbudowy do min 64GB(tak/nie)*
| - ilość: min 16 GB; | - jeden slot wolny(tak/nie)*
- możliwość rozbudowy do min 64GB,
Zewnętrzne łącza:
| Zewnętrzne łącza: | HDMI: ……….. szt.
| - min. 1 x HDMI | Display Port (tak/nie)*
| - min. 1 x DislpayPort | USB: ………… szt,
| - min. 6 x USB, | LAN (tak/nie)*
- LAN
Napęd optyczny: DVD-RW (tak/nie)*
Napęd optyczny: DVD-RW
Certyfikat sprawności zasilacza, min.:
| 80 plus bronze | Certyfikat sprawności zasilacza, min.:
80 plus bronze (tak/nie)*
Moc zasilacza: min 400W
| filtry: dodatkowa stabilizacja napięcia | Moc zasilacza: …………. W
| przeciwprzeciążeniowy | filtry: dodatkowa stabilizacja napięcia (tak/nie)*
| przeciwprzepięciowy | przeciwprzeciążeniowy (tak/nie)*
| przeciwzwarciowy | przeciwprzepięciowy (tak/nie)*
| zabezpieczenie termiczne | przeciwzwarciowy (tak/nie)*
zabezpieczenie termiczne (tak/nie)*
Dodatkowe wyposażenie/funkcjonalność
| * TPM min. 2.0 | Dodatkowe wyposażenie/funkcjonalność
* TPM ….........
Mysz
| Typ myszy: Optyczna | Mysz
| Komunikacja z komputerem: Przewodowa Interfejs: USB | Typ myszy optyczna: (tak/nie)*
| Rozdzielczość: min. 1000dpi. | Komunikacja z komputerem przewodowa: (tak/nie)*
| Zasięg: min. 1.8m | Interfejs USB: (tak/nie)*
| Liczba przycisków: 2 szt. | Rozdzielczość: ……………. dpi.
| Liczba rolek: 1 szt. | Zasięg: …………………… m
Liczba przycisków: 2 szt. (tak/nie)*
| Klawiatura | Liczba rolek: 1 szt. (tak/nie)*
Komunikacja z komputerem: Przewodowa
| Interfejs: USB | Klawiatura
| Kolor: czarny | Komunikacja z komputerem przewodowa: (tak/nie)*
| Układ klawiszy: Tradycyjny | Interfejs USB: (tak/nie)*
| Liczba klawiszy podstawowych: min. 104 | Kolor czarny: (tak/nie)*
| Typ: QWERTY | Układ klawiszy tradycyjny: (tak/nie)*
| Zasięg: min. 1.8m | Ilość klawiszy podstawowych: …………….
Typ QWERTY: (tak/nie)*
| Komputer wyprodukowany przez producenta posiadającego wdrożoną normę | Zasięg: …………………. m
ISO 14001:2015 lub równoważną oraz ISO 9001:2015 lub równoważną na proces projektowania i montaż komputerów
Komputer wyprodukowany przez producenta posiadającego wdrożoną normę
ISO 14001:2015 lub równoważnej oraz ISO 9001:2015 lub równoważnej na proces projektowania i montaż komputerów a także
| Możliwość telefonicznego sprawdzenia konfiguracji sprzętowej komputera oraz warunków | serwis sprzętu komputerowego. (tak/nie)*
gwarancji po podaniu numeru seryjnego komputera bezpośrednio u producenta lub jego
Możliwość telefonicznego sprawdzenia konfiguracji sprzętowej komputera oraz warunków
gwarancji po podaniu numeru seryjnego komputera bezpośrednio u producenta lub jego
| Dostęp do najnowszych sterowników i uaktualnień na stronie producenta komputera | przedstawiciela(tak/nie)*
realizowany poprzez podanie na dedykowanej stronie internetowej producenta (strona w
| polskiej wersji językowej) numeru seryjnego komputera. | Dostęp do najnowszych sterowników i uaktualnień na stronie producenta komputera i monitora
realizowany poprzez podanie na dedykowanej stronie internetowej producenta (strona w
polskiej wersji językowej) numeru seryjnego komputera. (tak/nie)*
3 | Jednostka centralna III
Procesor (pkt w teście Passmark):
……………………….. pkt.
| Procesor: osiągający co najmniej 19000 punktów w teście Passmark CPU Mark | Dysk:
| Dysk: | 1) M.2: pojemność dysku M.2: …………GB,
| 1) M.2: min. 480 GB | 2) HDD: pojemność dysku HDD: ……….. TB,
2) HDD: pojemność 2 TB
Płyta główna:
| Płyta główna: | - zintegrowana karta sieciowa 1Gbit ze wsparciem Wake on LAN: (tak/nie)*
| - zintegrowana karta sieciowa 1Gbit ze wsparciem Wake on LAN | - zintegrowana karta muzyczna: (tak/nie)*
| - zintegrowana karta muzyczna | - ilość portów PCIe 3.0/2.0: ………..….
| - 2 x PCIe 3.0/2.0 | - ilość portów SATA 6Gb/s: ……….……
- 6 x port SATA 6Gb/s
Pamięć:
| Pamięć: | • Pojemność: …………....... GB,
• Pojemność: min. 32 GB
Karta graficzna:
| Karta graficzna: | • liczba punktów w teście PassMark GPU: …………………….
| • osiągająca co najmniej 10000 punktów w teście PassMark GPU | • pamięć: ……………..GB
| • pamięc 6GB DDR6 | • ilość portów DisplayPort: ………….
| • Wyjścia min. 2x DisplayPort i 1x HDMI | • Ilośc portów HDMI: ……………..
| • Obsługa min. 2 ekranów jednocześnie | • Obsługa min. 2 ekranów jednocześnie: (tak/nie)*
Napęd optyczny DVD-RW: (tak/nie)*
Napęd optyczny: DVD-RW
| Dodatkowe wyposażenie/funkcjonalność | Dodatkowe wyposażenie/funkcjonalność
| * TPM min. 2.0 | * TPM …..........
| Złącza zewn.: 6 x USB– tył, 2 x USB – panel frontowy, wyjście słuchawkowe - panel frontowy, wejście na mikrofon – panel frontowy, | Złącza zewn.:
Ilość portów USB z tyłu: ………….,
| Obudowa: standard ATX | Ilość portów USB na panelu frontowym: ………….,
wyjście słuchawkowe na panelu frontowym: (tak/nie)*
| Zasilacz: min. 600W. | wejście na mikrofon na panelu frontowym: (tak/nie)*
Certyfikat 80Plus Gold
| Mysz | Obudowa:
| Typ myszy: Optyczna | ATX: (tak/nie)*
| Komunikacja z komputerem: Przewodowa Interfejs: USB | Kolor: ……………….
Rozdzielczość: min. 1000 dpi.
| Zasięg: min. 1.8m | Moc zasilacza: ……………..W.
| Liczba przycisków: 2 szt. | Certyfikat 80Plus Gold (tak/nie)*
Liczba rolek: 1 szt.
| Klawiatura | Mysz
| Komunikacja z komputerem: Przewodowa | Typ myszy optyczna: (tak/nie)*
| Interfejs: USB | Komunikacja z komputerem przewodowa: (tak/nie)*
| Kolor: czarny | Interfejs USB: (tak/nie)*
| Układ klawiszy: Tradycyjny | Rozdzielczość: ……………. dpi.
| Liczba klawiszy podstawowych: min. 104 | Zasięg: …………………… m
| Typ: QWERTY | Liczba przycisków: 2 szt. (tak/nie)*
| Zasięg: min. 1.8m | Liczba rolek: 1 szt. (tak/nie)*
| Komputer wyprodukowany przez producenta posiadającego wdrożoną normę | Klawiatura
| ISO 14001:2015 lub równoważną oraz ISO 9001:2015 lub równoważną na proces projektowania i montaż komputerów | Komunikacja z komputerem przewodowa: (tak/nie)*
Interfejs USB: (tak/nie)*
| Możliwość telefonicznego sprawdzenia konfiguracji sprzętowej komputera oraz warunków | Kolor czarny: (tak/nie)*
| gwarancji po podaniu numeru seryjnego komputera bezpośrednio u producenta lub jego | Układ klawiszy tradycyjny: (tak/nie)*
Ilość klawiszy podstawowych: …………….
| Dostęp do najnowszych sterowników i uaktualnień na stronie producenta komputera | Typ QWERTY: (tak/nie)*
| realizowany poprzez podanie na dedykowanej stronie internetowej producenta (strona w | Zasięg: …………………. m
polskiej wersji językowej) numeru seryjnego komputera.
Komputer wyprodukowany przez producenta posiadającego wdrożoną normę
ISO 14001:2015 lub równoważną oraz ISO 9001:2015 lub równoważną na proces projektowania i montaż komputerów a także
serwis sprzętu komputerowego. (tak/nie)*
Możliwość telefonicznego sprawdzenia konfiguracji sprzętowej komputera oraz warunków
gwarancji po podaniu numeru seryjnego komputera bezpośrednio u producenta lub jego
przedstawiciela(tak/nie)*
Dostęp do najnowszych sterowników i uaktualnień na stronie producenta komputera i monitora
realizowany poprzez podanie na dedykowanej stronie internetowej producenta (strona w
polskiej wersji językowej) numeru seryjnego komputera. (tak/nie)*
4 | Jednostka centralna IV
Procesor (pkt w teście Passmark):
| Procesor: | ……………………….. pkt.
osiągający co najmniej 10000 punktów w teście Passmark CPU Mark.
| Dysk: | Dysk:
| - min. 240 GB, SSD | .…………….. GB, SSD
| - możliwość dołożenia dysku 3,5’ | możliwość dołożenia dysku (tak/nie)*
| zintegrowany układ graficzny o wydajności nie niższej niż 1100 pkt. w teście Passmark GPU | zintegrowany układ graficzny o wydajności …………… pkt. w teście Passmark GPU
| Płyta główna: | Płyta główna:
| zintegrowana karta muzyczna; | zintegrowana karta muzyczna (tak/nie)*
| LAN 1Gbit ze wsparciem Wake on LAN | LAN 1Gbit ze wsparciem WoL(tak/nie)*
| Pamięć: | Pamięć:
| - ilość: min 16 GB; | Ilość: ……….............…… GB
| - możliwość rozbudowy do min 64GB, | - możliwość rozbudowy do min 64GB(tak/nie)*
| - jeden slot wolny | - jeden slot wolny(tak/nie)*
| Napęd optyczny: DVD-RW | Napęd optyczny: DVD-RW (tak/nie)*
| Zewnętrzne łącza: | Zewnętrzne łącza:
| - 1 x HDMI | HDMI (tak/nie)*
| - min. 6 x USB, | USB: ………… szt,
| - LAN | LAN (tak/nie)*
| Certyfikat sprawności zasilacza, min.: | Certyfikat sprawności zasilacza, min.:
| 80 plus bronze | 80 plus bronze (tak/nie)*
| Dodatkowe wyposażenie/funkcjonalność | Dodatkowe wyposażenie/funkcjonalność
| * TPM min. 2.0 | * TPM …...........
| Mysz | Mysz
| Typ myszy: Optyczna | Typ myszy optyczna: (tak/nie)*
| Komunikacja z komputerem: Przewodowa Interfejs: USB | Komunikacja z komputerem przewodowa: (tak/nie)*
| Rozdzielczość: min. 800 dpi. | Interfejs USB: (tak/nie)*
| Zasięg: min. 1.8m | Rozdzielczość: ……………. dpi.
| Liczba przycisków: 2 szt. | Zasięg: …………………… m
| Liczba rolek: 1 szt. | Liczba przycisków: 2 szt. (tak/nie)*
Liczba rolek: 1 szt. (tak/nie)*
Klawiatura
| Komunikacja z komputerem: Przewodowa | Klawiatura
| Interfejs: USB | Komunikacja z komputerem przewodowa: (tak/nie)*
| Kolor: czarny | Interfejs USB: (tak/nie)*
| Układ klawiszy: Tradycyjny | Kolor czarny: (tak/nie)*
| Liczba klawiszy podstawowych: min. 104 | Układ klawiszy tradycyjny: (tak/nie)*
| Typ: QWERTY | Ilość klawiszy podstawowych: …………….
| Zasięg: min. 1.8m | Typ QWERTY: (tak/nie)*
Zasięg: …………………. m
Komputer wyprodukowany przez producenta posiadającego wdrożoną normę
| ISO 14001:2015 lub równoważną oraz ISO 9001:2015 lub równoważną na proces projektowania i montaż komputerów | Komputer wyprodukowany przez producenta posiadającego wdrożoną normę
ISO 14001:2015 lub równoważna oraz ISO 9001:2015 lub równoważną na proces projektowania i montaż komputerów a także
serwis sprzętu komputerowego. (tak/nie)*
Możliwość telefonicznego sprawdzenia konfiguracji sprzętowej komputera oraz warunków
| gwarancji po podaniu numeru seryjnego komputera bezpośrednio u producenta lub jego | Możliwość telefonicznego sprawdzenia konfiguracji sprzętowej komputera oraz warunków
| przedstawiciela. | gwarancji po podaniu numeru seryjnego komputera bezpośrednio u producenta lub jego
przedstawiciela(tak/nie)*
Dostęp do najnowszych sterowników i uaktualnień na stronie producenta komputera
| realizowany poprzez podanie na dedykowanej stronie internetowej producenta (strona w | Dostęp do najnowszych sterowników i uaktualnień na stronie producenta komputera i monitora
| polskiej wersji językowej) numeru seryjnego komputera. | realizowany poprzez podanie na dedykowanej stronie internetowej producenta (strona w
polskiej wersji językowej) numeru seryjnego komputera. (tak/nie)*
5 | Komputer V (All-in-one )
| Przekątna ekranu: 23,8 cala | Przekątna ekranu: 23,8 cala (tak/nie)*
| Nominalna rozdzielczość ekranu: 1920 x 1080 pikseli | Nominalna rozdzielczość ekranu: 1920 x 1080 pikseli (tak/nie)*
| Format ekranu: 16:9 | Format ekranu: 16:9 (tak/nie)*
| Typ ekranu: matowy, IPS | Typ ekranu: matowy (tak/nie)*, IPS (tak/nie)*
| Jasność ekranu: co najmniej 250 nitów | Jasność ekranu: …………. nitów
| Ekran dotykowy: nie | Ekran dotykowy: tak/nie*
| Procesor: osiągający co najmniej 13000 punktów Passmark CPU Mark w teście Passmark Performance Test | Procesor: osiągający …………. punktów Passmark CPU Mark w teście Passmark Performance Test
Pamięć: co najmniej 16 GB, DDR4 co najmniej 2933 MT/s
Pamięć: …………. GB, DDR4 (tak/nie)* …………. MT/s
Dysk: co najmniej 1 TB, SSD M.2 PCIe NVMe
Możliwość zamontowania drugiego dysku: tak, SATA 2.5 cala
Dysk: …………. GB, SSD M.2 PCIe NVMe (tak/nie)*
| Napęd optyczny: nie | Możliwość zamontowania drugiego dysku: tak/nie*, SATA 2.5 cala (tak/nie)*
| Karta graficzna: zintegrowana, osiągająca co najmniej 1200 punktów Passmark G3D Mark / co najmniej 300 punktów Passmark G2D Mark w teście Passmark Performance Test | Napęd optyczny: tak/nie*
| Dźwięk: | Karta graficzna: zintegrowana (tak/nie)*, osiągająca …………. punktów Passmark G3D Mark / …………. punktów Passmark G2D Mark w teście Passmark Performance Test
- karta dźwiękowa
| - wbudowane głośniki stereo | Dźwięk:
| - wbudowane dwa mikrofony | - karta dźwiękowa (tak/nie)*
- wbudowane głośniki stereo (tak/nie)*
| Kamera internetowa: co najmniej 1Mpix | - wbudowane dwa mikrofony (tak/nie)*
| Łączność: | Kamera internetowa: …………. Mpix
- karta Ethernet, 1 Gbps
| - karta Wi-Fi, 802.11ax | Łączność:
| - moduł Bluetooth, wersja co najmniej 5.0 | - karta Ethernet (tak/nie)*, 1 Gbps (tak/nie)*
- karta Wi-Fi (tak/nie)*, 802.11ax (tak/nie)*
| Porty/złącza zewnętrzne: | - moduł Bluetooth (tak/nie)*, wersja ………….
- port HDMI
Porty/złącza zewnętrzne:
| - 2 x USB 2.0 typu A | - port HDMI (tak/nie)*
- 3 x USB 3.1/3.2 typu A lub USB typu C
| - 1 x Ethernet (RJ-45) | - 2 x USB 2.0 typu A (tak/nie)*
| - 1 x wyjście słuchawkowe/wejście mikrofonowe combo (minijack 3.5 mm) | - 3 x USB 3.1/3.2 typu A (tak/nie)*
- 1 x Ethernet (RJ-45) (tak/nie)*
| Zabezpieczenia: | - 1 x wyjście słuchawkowe/wejście mikrofonowe combo (minijack 3.5mm) (tak/nie)*
- moduł TPM 2.0
Zabezpieczenia:
| Dołączone akcesoria: klawiatura, mysz, zasilacz sieciowy | - moduł TPM 2.0 (tak/nie)*
Dołączone akcesoria: klawiatura (tak/nie)*, mysz (tak/nie)*, zasilacz sieciowy (tak/nie)*
6 | Monitor I
Przekątna: ........ cali
Podświetlanie LED (tak/nie)*
| Przekątna: min.23,5 cali | Rozdzielczość nominalna: 1920 x 1080 (tak/nie)*
| Podświetlanie: LED | Jasność: ………… cd/ m²
| Rozdzielczość nominalna: 1920 x 1080 | Czas reakcji plamki: ………… ms
| Jasność: nie gorsza niż 250 cd/m² | Kąt widzenia pion.: …………… °
| Czas reakcji plamki: nie gorszy niż 5 ms | Kąt widzenia poziom: …………… °
| Kąt widzenia pion: min. 170 ° | Złącze:HDMI (tak/nie)*
| Kąt widzenia poziom: min. 170 ° | Ilość wyświetlanych kolorów: min 16.7 mln (tak/nie)*
| Ilość wyświetlanych kolorów: min 16.7 mln | Ilość głośników: 2 szt. (tak/nie)*
| Złącze: HDMI | Kabel do podłączenia (tak/nie)*
| Dołączony kabel HDMI min 1.5m | Moc głośników: …………… W
| Wbudowane głośniki: min. 2 x 1 W | Regulacja wysokości (tak/nie)*, kąta pochylenia(tak/nie)* i kąta obrotu ekranu(tak/nie)*
Regulacja wysokości, kąta pochylenia i kąta obrotu ekranu
7 | Monitor II
Przekątna ekranu: 27"(tak/nie)*
| Przekątna ekranu: 27" | Powłoka matrycy: Matowa(tak/nie)*
| Powłoka matrycy: Matowa | Rodzaj matrycy: LED(tak/nie)*, IPS(tak/nie)*
| Rodzaj matrycy: LED, IPS | Typ ekranu: Płaski (tak/nie)*
| Typ ekranu: Płaski | Rozdzielczość ekranu: 2560x1440 (WQHD)(tak/nie)*
| Rozdzielczość ekranu: 2560x1440 (WQHD) | Format obrazu: 16:9(tak/nie)*
| Format obrazu: 16:9 | Częstotliwość odświeżania ekranu: min. 70 Hz(tak/nie)*
| Częstotliwość odświeżania ekranu: min. 70 Hz | Jasność: min. 300 cd/m²(tak/nie)*
| Jasność: 300 cd/m² | Kontrast statyczny: 1 000:1(tak/nie)*
| Kontrast statyczny: 1 000:1 | Kontrast dynamiczny: 50 000 000:1(tak/nie)*
| Kontrast dynamiczny: 50 000 000:1 | Kąt widzenia w poziomie: 178 stopni(tak/nie)*
| Kąt widzenia w poziomie: 178 stopni | Kąt widzenia w pionie: 178 stopni(tak/nie)*
Kąt widzenia w pionie: 178 stopni
Złącza
| Złącza | HDMI - 1 szt. (tak/nie)*
| HDMI - 1 szt. | DisplayPort - 1 szt. (tak/nie)*
| DisplayPort - 1 szt. | Moc głośników: 2 x 2W(tak/nie)*
| Moc głośników: 2 x 2W | Obrotowy ekran (PIVOT): (tak/nie)*
| Obrotowy ekran (PIVOT): Tak | Regulacja wysokości (Height): (tak/nie)*
| Regulacja wysokości (Height): Tak | Regulacja kąta pochylenia (Tilt): (tak/nie)*
| Regulacja kąta pochylenia (Tilt): Tak | VESA 100 x 100 mm(tak/nie)*
VESA 100 x 100 mm
Dołączone akcesoria
| Dołączone akcesoria | Kabel zasilający(tak/nie)*
| Kabel zasilający | Kabel HDMI(tak/nie)*
| Kabel HDMI | Kabel DisplayPort(tak/nie)*
Kabel DisplayPort
8 | Monitor III
Przekątna ekranu: 27"(tak/nie)*
| Przekątna ekranu: 27" | Powłoka matrycy: Matowa(tak/nie)*
| Powłoka matrycy: Matowa | Rodzaj matrycy: LED(tak/nie)*, IPS(tak/nie)*
| Rodzaj matrycy: LED, IPS | Typ ekranu: Płaski(tak/nie)*
| Typ ekranu: Płaski | Rozdzielczość ekranu: 3840 x 2160 (UHD 4K) (tak/nie)*
| Rozdzielczość ekranu: 3840 x 2160 (UHD 4K) | Format obrazu: 16:9(tak/nie)*
| Format obrazu: 16:9 | Częstotliwość odświeżania ekranu: 60 Hz(tak/nie)*
| Częstotliwość odświeżania ekranu: 60 Hz | Odwzorowanie przestrzeni barw: sRGB: 108%(tak/nie)*
| Odwzorowanie przestrzeni barw: sRGB: 108% | Liczba wyświetlanych kolorów: 1,07 mld(tak/nie)*
| Liczba wyświetlanych kolorów: 1,07 mld | Czas reakcji:5 ms(tak/nie)*
| Czas reakcji: 5 ms | Jasność: 350 cd/m²(tak/nie)*
| Jasność: 350 cd/m² | Kontrast statyczny: 1 000:1(tak/nie)*
| Kontrast statyczny: 1 000:1 | Kontrast dynamiczny: 50 000 000:1(tak/nie)*
| Kontrast dynamiczny: 50 000 000:1 | Kąt widzenia w poziomie: 178 stopni(tak/nie)*
| Kąt widzenia w poziomie: 178 stopni | Kąt widzenia w pionie: 178 stopni(tak/nie)*
Kąt widzenia w pionie: 178 stopni
Złącza
| Złącza | HDMI - 2 szt. (tak/nie)*
| HDMI - 2 szt. | DisplayPort - 1 szt. (tak/nie)*
| DisplayPort - 1 szt. | Wyjście audio - 1 szt. (tak/nie)*
| Wyjście audio - 1 szt. | AC-in (wejście zasilania) - 1 szt. (tak/nie)*
AC-in (wejście zasilania) - 1 szt.
Moc głośników: 2 x 2W (tak/nie)*
Moc głośników: 2 x 2W
Obrotowy ekran (PIVOT): (tak/nie)*
| Obrotowy ekran (PIVOT): Tak | Regulacja wysokości (Height): (tak/nie)*
| Regulacja wysokości (Height): Tak | Regulacja kąta pochylenia (Tilt): (tak/nie)*
| Regulacja kąta pochylenia (Tilt): Tak | Regulacja kąta obrotu (Swivel): (tak/nie)*
| Regulacja kąta obrotu (Swivel): Tak | VESA 100 x 100 mm (tak/nie)*
VESA 100 x 100 mm
Wbudowany HUB USB(tak/nie)*
Wbudowany HUB USB
Dołączone akcesoria
| Dołączone akcesoria | Kabel zasilający (tak/nie)*
| Kabel zasilający | Kabel HDMI (tak/nie)*
| Kabel HDMI | Kabel DisplayPort (tak/nie)*
Kabel DisplayPort
9 | Monitor IV
Przekątna: ….......… cali
| Przekątna: 31,5 cali | Rozdzielczość: ……………………………..
| Rozdzielczość: min. 2560 x 1440 | Matryca: ……………………
| Matryca: IPS, LED | Powłoka matrycy: Matowa (tak/nie)*
| Powłoka matrycy: Matowa | Format ekranu: ………….. (tak/nie)*
| Format ekranu: 21:9 | Jasność: ……………. cd/m²
| Jasność: min. 300 cd/m² | Kontrast statyczny: ………………….:1
| Kontrast statyczny: 1200:1 | Kąt widzenia w poziomie: ………....… stopni
| Kąt widzenia w poziomie: 178 stopni | Kąt widzenia w pionie: …………...... stopni
| Kąt widzenia w pionie: 178 stopni | Czas reakcji: …....…. ms
| Czas reakcji: 5 ms | Rodzaje wejść / wyjść:
| Rodzaje wejść / wyjść: | · HDMI (tak/nie)*
| · HDMI | · DisplayPort (tak/nie)*
| · DisplayPort | · VGA (tak/nie)*
| · VGA | · Wyjście słuchawkowe (tak/nie)*
| · Wyjście liniowe audio | · Wejście audio (tak/nie)*
| · 4 x USB | · 4 x USB (tak/nie)*
| · Wejście audio | · DVI (tak/nie)*
| · DVI | Głośniki (tak/nie)*
Głośniki: Tak
Dodatkowe dane:
| Dodatkowe dane: | · złącze USB 3.0, (tak/nie)*
| · złącze USB 3.0, | · funkcja pivot, (tak/nie)*
| · funkcja pivot, | · regulacja pochylania w pionie, (tak/nie)*
| · regulacja pochylania w pionie, | · regulacja wysokości, (tak/nie)*
· regulacja wysokości,
Monitor V
10 | Przekątna ekranu: 27" | Przekątna ekranu: 27"(tak/nie)*
| Powłoka matrycy: Matowa | Powłoka matrycy: Matowa(tak/nie)*
| Rodzaj matrycy: LED, IPS | Rodzaj matrycy: LED(tak/nie)*, IPS(tak/nie)*
| Typ ekranu: Płaski | Typ ekranu: Płaski(tak/nie)*
| Rozdzielczość ekranu: 2560 x 1440 (WQHD) | Rozdzielczość ekranu: 2560 x 1440 (WQHD) (tak/nie)*
| Format obrazu: 16:9 | Format obrazu: 16:9(tak/nie)*
| Częstotliwość odświeżania ekranu: 75 Hz | Częstotliwość odświeżania ekranu: 75 Hz(tak/nie)*
| Odwzorowanie przestrzeni barw: sRGB: 131% | Odwzorowanie przestrzeni barw: sRGB: 131%(tak/nie)*
| Liczba wyświetlanych kolorów: 16,7 mln | Liczba wyświetlanych kolorów: 16,7 mln (tak/nie)*
| Czas reakcji: 4 ms (GTG) | Czas reakcji: 4 ms (GTG) (tak/nie)*
| Wielkość plamki: 0,233 x 0,233 mm | Wielkość plamki: 0,233 x 0,233 mm (tak/nie)*
| Jasność: 350 cd/m² | Jasność: 350 cd/m²(tak/nie)*
| Kontrast statyczny: 1 000:1 | Kontrast statyczny: 1 000:1 (tak/nie)*
| Kąt widzenia w poziomie: 178 stopni | Kąt widzenia w poziomie: 178 stopni (tak/nie)*
| Kąt widzenia w pionie: 178 stopni | Kąt widzenia w pionie: 178 stopni (tak/nie)*
| Złącza: | Złącza:
| - HDMI - 2 szt. | - HDMI - 2 szt. (tak/nie)*
| - Wyjście słuchawkowe - 1 szt. | - Wyjście słuchawkowe - 1 szt. (tak/nie)*
| - USB Type-C - 1 szt. | - USB Type-C - 1 szt. (tak/nie)*
| - AC-in (wejście zasilania) - 1 szt. | - AC-in (wejście zasilania) - 1 szt. (tak/nie)*
| Kolor: Czarny | Kolor: Czarny(tak/nie)*
| Dołączone akcesoria: | Dołączone akcesoria:
| - Skrócona instrukcja obsługi | - Skrócona instrukcja obsługi (tak/nie)*
| - Instrukcja bezpieczeństwa | - Instrukcja bezpieczeństwa (tak/nie)*
| - Kabel zasilający | - Kabel zasilający (tak/nie)*
| - Kabel HDMI | - Kabel HDMI (tak/nie)*
| - Kabel USB-C | - Kabel USB-C (tak/nie)*
| Funkcje USB-C | Funkcje USB-C
| - Funkcją zasilania. | - Funkcją zasilania. (tak/nie)*
| - Ładowanie zgodnych urządzeń. | - Ładowanie zgodnych urządzeń. (tak/nie)*
| - Przesyłanie danych | - Przesyłanie danych (tak/nie)*
11 | System operacyjny
| System operacyjny przeznaczony do użytku w firmie Zamawiającego Musi być on 64 bitowy, współpracujący z systemami teleinformatycznymi eksploatowanymi przez zamawiającego. Przez systemy teleinformatyczne eksploatowane przez zamawiającego rozumie się: | Wersja 64 bitowa: (tak/nie)*
| - możliwość uruchamiania systemu płatnik, | - możliwość uruchamiania systemu płatnik (tak/nie),
| - możliwość uruchamiania programu Logsystem, | - możliwość uruchamiania programu Logsystem (tak/nie),
| - możliwość uruchamiania pakietu Office w wersji co najmniej 2016 | - możliwość uruchamiania pakietu Office w wersji co najmniej 2016 (tak/nie)
| Cykl życia systemu (okres wsparcia producenta): min. do 2025 r. | Cykl życia systemu: Do …....... r.
| - możliwośc połączenia z Active Directory | - możliwośc połączenia z Active Directory (tak/nie)
| Ułatwienia dostępu dla osób niepełnosprawnych: | Ułatwienia dostępu dla osób niepełnosprawnych:
| - obsługa skrótów klawiszowych dla osób nie posługujących myszką | - obsługa skrótów klawiszowych dla osób nie posługujących myszką (tak/nie)*
| - czytnik zawartości ekranu | - czytnik zawartości ekranu (tak/nie)*
| - zwiększenie kontrastu kolorów | - zwiększenie kontrastu kolorów (tak/nie)*
Dokument musi być opatrzony kwalifikowanym podpisem elektronicznym osoby/ób upoważnionej/ych do reprezentowania Wykonawcy/ Wykonawców wspólnie ubiegajacych się o udzielenie zamówienia