## Sheet1
Wykaz zbrojenia dla płyty dennej | [6 empty] | Wykaz zbrojenia dla ściany oporowej na konstrukcji | [6 empty] | Wykaz zbrojenia dla ściany oporowej wolnostojącej | [6 empty] | Wykaz zbrojenia dla fundamentu barieroporęczy |  |  |  |  | Wykaz zbrojenia dla kapy chodnikowej A |  |  |  |  | Wykaz zbrojenia dla kapy chodnikowej B |  |  |  |  | Wykaz zbrojenia dla oczepu ścianki |  |  |  |  | Wykaz zbrojenia dla płyty dennej
L.p. | Średnica pręta | Długość 1 pręta | Ilość | Długość prętów wg. Średnic [m] |  |  | L.p. | Średnica pręta | Długość 1 pręta | Ilość | Długość prętów wg. Średnic [m] |  |  | L.p. | Średnica pręta | Długość 1 pręta | Ilość | Długość prętów wg. Średnic [m] |  |  | L.p. | Średnica pręta | Długość 1 pręta | Ilość | Długość prętów wg. średnic | L.p. | Średnica pręta | Długość 1 pręta | Ilość | Długość prętów wg. średnic | L.p. | Średnica pręta | Długość 1 pręta | Ilość | Długość prętów wg. średnic | L.p. | Średnica pręta | Długość 1 pręta | Ilość | Długość prętów wg. średnic | L.p. | Średnica pręta | Długość 1 pręta | Ilość | Długość prętów wg. Średnic [m]
| # | [6 empty] | # | [6 empty] | # | [6 empty] | # |  |  |  |  | # |  |  |  |  | # |  |  |  |  | # |  |  |  |  | #
| [mm] | [cm] | [szt.] | #12 | #16 | #20 |  | [mm] | [cm] | [szt.] | #12 | #16 | #20 |  | [mm] | [cm] | [szt.] | #12 | #16 | #20 |  | [mm] | [cm] | [szt.] | #12 |  | [mm] | [cm] | [szt.] | #12 |  | [mm] | [cm] | [szt.] | #12 |  | [mm] | [cm] | [szt.] | #12 |  | [mm] | [cm] | [szt.] | #12 | #16 | #20 | #32
1 | 20 | 1700 | 47 | - | - | 799 | 1.1 | 16 | 193 | 2 | - | 3.86 | - | 1 | 20 | 390 | 16 | - | - | 62.4 | 1 | 12 | 2150 | 30 | 645 | 1 | 12 | 1570 | 12 | 188.4 | 1 | 12 | 1570 | 12 | 188.4 | 1 | 12 | 1650 | 20 | 330 | 1 | 20 | 1700 | 47 | - | - | 799 | -
2 | 16 | 1670 | 21 | - | 350.7 | - | 1.2 | 16 | 203 | 2 | - | 4.06 | - | 2 | 16 | 390 | 20 | - | 78 | - | 2 | 12 | 252 | 140 | 352.8 | 2.1 | 12 | 149 | 106 | 157.94 | 2.2 | 12 | 159 | 106 | 168.54 | 2 | 12 | 111 | 106 | 117.66 | 2 | 16 | 1670 | 21 | - | 350.7 | - | -
3 | 12 | 1650 | 36 | 594 | - | - | 1.3 | 16 | 213 | 2 | - | 4.26 | - | 3 | 16 | 390 | 30 | - | 117 | - | 3 | 12 | 345 | 140 | 483 | 3 | 12 | 42 | 6 | 2.52 | 3 | 12 | 42 | 6 | 2.52 | 3 | 12 | 141 | 106 | 149.46 | 3 | 12 | 1650 | 40 | 660 | - | - | -
4 | 12 | 1520 | 26 | 395.2 | - | - | 1.4 | 16 | 223 | 2 | - | 4.46 | - | 4 | 12 | 390 | 12 | 46.8 | - | - | 4 | 12 | 211 | 140 | 295.4 | Długość stali wg. średnic [m] |  |  |  | 348.86 | Długość stali wg. średnic [m] |  |  |  | 359.46 | 4 | 12 | 165 | 106 | 174.9 | 4 | 12 | 1520 | 26 | 395.2 | - | - | -
5.1 | 20 | 793 | 74 | - | - | 586.82 | 1.5 | 16 | 233 | 2 | - | 4.66 | - | 5 | 20 | 333 | 26 | - | - | 86.58 | 5.1 | 12 | 72 | 4 | 2.88 | Masa 1mb [kg] |  |  |  | 0.888 | Masa 1mb [kg] |  |  |  | 0.888 | 5 | 12 | 25 | 8 | 2 | 5.1 | 20 | 793 | 74 | - | - | 586.82 | -
5.2 | 20 | 720 | 17 | - | - | 122.4 | 1.6 | 16 | 253 | 2 | - | 5.06 | - | 6 | 16 | 331 | 26 | - | 86.06 | - | 5.2 | 12 | 73 | 50 | 36.5 | Masa stali dla 1 kapy [kg] |  |  |  | 309.7877 | Masa stali dla 1 kapy [kg] |  |  |  | 319.2005 | 6.1 | 12 | 37 | 55 | 20.35 | 5.2 | 20 | 720 | 17 | - | - | 122.4 | -
6.1 | 12 | 725 | 74 | 536.5 | - | - | 1.7 | 16 | 273 | 2 | - | 5.46 | - | 7 | 20 | 368 | 52 | - | - | 191.36 | 6 | 12 | 44 | 54 | 23.76 | [10 empty] | 6.2 | 12 | 47 | 55 | 25.85 | 6 | 32 | 530 | 91 | - | - | - | 482.3
6.2 | 12 | 720 | 17 | 122.4 | - | - | 1.8 | 16 | 313 | 2 | - | 6.26 | - | 8 | 16 | 351 | 13 | - | 45.63 | - | Długość stali wg. średnic [m] |  |  |  | 1839.34 | [10 empty] | Długość stali wg. średnic [m] |  |  |  | 774.02 | 7 | 16 | 835 | 107 | - | 893.45 | - | -
7 | 16 | 835 | 107 | - | 893.45 | - | 1.9 | 16 | 353 | 2 | - | 7.06 | - | 9 | 12 | 183 | 26 | 47.58 | - | - | Masa 1mb [kg] |  |  |  | 0.888 | [10 empty] | Masa 1mb [kg] |  |  |  | 0.888 | 8 | 12 | 334 | 198 | 661.32 | - | - | -
8 | 12 | 334 | 198 | 661.32 | - | - | 1.10 | 16 | 423 | 2 | - | 8.46 | - | 10 | 12 | 205 | 26 | 53.3 | - | - | Masa stali dla 1 fundamentu [kg] |  |  |  | 1633.3339 | [10 empty] | Masa stali dla 1 oczepu [kg] |  |  |  | 687.3298 | 9 | 12 | 297 | 214 | 635.58 | - | - | -
9 | 12 | 297 | 214 | 635.58 | - | - | 1.11 | 16 | 563 | 2 | - | 11.26 | - | 11.1 | 12 | 55 | 40 | 22 | - | - | Masa stali dla 2 fundamentów [kg] |  |  |  | 3266.6678 | [15 empty] | 10 | 12 | 120 | 198 | 237.6 | - | - | -
10 | 12 | 120 | 198 | 237.6 | - | - | 2 | 12 | 790 | 14 | 110.6 | - | - | 11.2 | 12 | 61 | 11 | 6.71 | - | - | [20 empty] | 11 | 12 | 85 | 144 | 122.4 | - | - | -
11 | 12 | 85 | 144 | 122.4 | - | - | 3.1 | 16 | 427 | 2 | - | 8.54 | - | 11.3 | 12 | 84 | 11 | 9.24 | - | - | [20 empty] | 12 | 12 | 240 | 12 | 28.8 | - | - | -
12 | 12 | 240 | 12 | 28.8 | - | - | 3.2 | 16 | 357 | 2 | - | 7.14 | - | 12 | 12 | 135 | 20 | 27 | - | - | [20 empty] | 13 | 12 | 290 | 34 | 98.6 | - | - | -
13 | 12 | 290 | 34 | 98.6 | - | - | 3.3 | 16 | 287 | 2 | - | 5.74 | - | 13 | 12 | 84.5 | 8 | 6.76 | - | - | [20 empty] | 14 | 20 | 368 | 40 | - | - | 147.2 | -
14 | 20 | 368 | 40 | - | - | 147.2 | 3.4 | 16 | 247 | 2 | - | 4.94 | - | Długość stali wg. średnic [m] |  |  |  | 219.39 | 326.69 | 340.34 | [20 empty] | 15 | 12 | 135 | 140 | 189 | - | - | -
15 | 12 | 135 | 140 | 189 | - | - | 3.5 | 16 | 217 | 2 | - | 4.34 | - | Masa 1mb [kg] |  |  |  | 0.888 | 1.59 | 2.48 | [20 empty] | Długość stali wg. średnic [m] |  |  |  | 3028.5 | 1244.15 | 1655.42 | 482.3
Długość stali wg. średnic [m] |  |  |  | 3621.4 | 1244.15 | 1655.42 | 3.6 | 16 | 197 | 2 | - | 3.94 | - | Masa wg. średnic [kg] |  |  |  | 194.8183 | 519.4371 | 844.0432 | [20 empty] | Masa 1mb [kg] |  |  |  | 0.888 | 1.59 | 2.48 | 6.31
Masa 1mb [kg] |  |  |  | 0.888 | 1.59 | 2.48 | 3.7 | 16 | 177 | 2 | - | 3.54 | - | Masa stali dla 1 ściany |  |  |  | 1558.2986 | [22 empty] | Masa wg. średnic [kg] |  |  |  | 2689.308 | 1978.1985 | 4105.4416 | 3043.313
Masa wg. średnic [kg] |  |  |  | 3215.8032 | 1978.1985 | 4105.4416 | 3.8 | 16 | 167 | 2 | - | 3.34 | - | Masa stali dla 4 ścian |  |  |  | 6233.1945 | [22 empty] | Masa stali dla płyty dennej [kg] |  |  |  | 11816.2611
Masa stali dla płyty dennej [kg] |  |  |  | 9299.4433 |  |  | 3.9 | 16 | 157 | 2 | - | 3.14 | -
[7 empty] | 3.10 | 16 | 147 | 4 | - | 5.88 | -
[7 empty] | 3.11 | 16 | 127 | 21 | - | 26.67 | -
| N. pręta | a | b | L=a+2b |  |  | 4 | 12 | 200 | 12 | 24 | - | -
| 1.1 | 23 | 85 | 193 |  |  | 5 | 12 | 300 | 12 | 36 | - | -
| 1.2 | 23 | 90 | 203 |  |  | 6 | 12 | 183 | 52 | 95.16 | - | -
| 1.3 | 23 | 95 | 213 |  |  | 7 | 12 | 205 | 52 | 106.6 | - | -
| 1.4 | 23 | 100 | 223 |  |  | 8 | 12 | 55 | 14 | 7.7 | - | -
| 1.5 | 23 | 105 | 233 |  |  | 9 | 20 | 160 | 24 | - | - | 38.4
| 1.6 | 23 | 115 | 253 |  |  | Długość stali wg. średnic [m] |  |  |  | 380.06 | 142.07 | 38.4
| 1.7 | 23 | 125 | 273 |  |  | Masa 1mb [kg] |  |  |  | 0.888 | 1.59 | 2.48
| 1.8 | 23 | 145 | 313 |  |  | Masa wg. średnic [kg] |  |  |  | 337.4933 | 225.8913 | 95.232
| 1.9 | 23 | 165 | 353 |  |  | Masa stali dla 1 ściany |  |  |  | 658.6166
| 1.10 | 23 | 200 | 423 |  |  | Masa stali dla 2 ścian |  |  |  | 1317.2332
| 1.11 | 23 | 270 | 563
| N. pręta | a | b | L=a+2b
| 3.1 | 27 | 200 | 427
| 3.2 | 27 | 165 | 357
| 3.3 | 27 | 130 | 287
| 3.4 | 27 | 110 | 247
| 3.5 | 27 | 95 | 217
| 3.6 | 27 | 85 | 197
| 3.7 | 27 | 75 | 177
| 3.8 | 27 | 70 | 167
| 3.9 | 27 | 65 | 157
| 3.10 | 27 | 60 | 147
| 3.11 | 27 | 50 | 127