## Arkusz1
PRZEDMIAR ROBÓT

Budowa drogi w m. Niewierowo dz. nr 6/1 i 31 wraz z odwodnieniem, kanalizacją sanitarną i oświetleniem drogowym

Lp.	Opis robót	jedn.	ilość	cena jednostkowa (netto)	wartość netto
I	Branża drogowa				0,00
1,00	Roboty przygotowawcze i ziemne				0,00
1,01	Roboty pomiarowe przy liniowych robotach ziemnych - trasa drogi w terenie równinnym	km	0,33		0,00
1,02	Usunięcie warstwy ziemi urodzajnej (humusu) o grubości do 10 cm za pomocą spycharek	m2	915,00		0,00
1,03	Roboty ziemne wykon.koparkami podsiębiernymi o poj.łyżki 0.40 m3 w gr.kat.III z transp.urobku samochod.samowyładowczymi na odległość do 5 km - wykonanie wykopów	m3	812,90		0,00
1,04	Przemieszczenie spycharkami mas ziemnych na odległość do 10 m w gruncie kat. III – formowanie nasypów	m3	1,50		0,00
1,05	Roboty ziemne wyk.koparkami podsiębiernymi 0.40 m3 w ziemi kat.I-III ziemi uprzednio zmagazynowanej w hałdach z transportem urobku samochodami samowyładowczymi na / odl.do 5 km - wywóz nadmiaru	m3	811,40		0,00
1,06	Nakłady uzupełn.za każde dalsze rozp. 0.5 km transportu ponad 1 km samochodami samowyładowczymi po drogach utwardzonych ziemi z wykopów/do 5 km/	m3	811,40		0,00
1,07	Regulacja pionowa studzienek dla włazów / Kanałowych	szt.	2,00		0,00
2,00	Elementy liniowe				0,00
2,01	Krawężniki betonowe o wym. 15x30 cm na / ławie betonowej B-15	m	106,00		0,00
2,02	Obrzeża betonowe o wym. 30x8 cm na ławie / betonowej B-15	m	3,00		0,00
3,00	Jezdnia				0,00
3,01	Wykonanie i zagęszczenie mechanicze warstwy odsączającej w korycie – grub.warstwy po zag. 20 cm	m2	1 426,70		0,00
3,02	Podbudowa z kruszywa łamanego 0-31,5 – warstwa o grub.po zagęszcz. 30 cm	m2	1 426,70		0,00
3,03	Nawierzchnie z płyt drogowych POZBET gr.15 cm na podsypce cementowo piaskowej	m2	1 426,70		0,00
4,00	Pobocze				0,00
4,01	Wykonanie i zagęszczenie mechaniczne warstwy odsączającej w korycie lub na całej szer.drogi - grub.warstwy po zag. 20 cm	m2	246,90		0,00
4,02	Nawierzchnia z kruszywa łamanego 0-31,5 – warstwa o grub.po zagęszcz. 15 cm	m2	246,90		0,00
5,00	Zjazdy				0,00
5,01	Wykonanie i zagęszczenie mechanicze warstwy odsączającej w korycie lub na całej szer.drogi - grub.warstwy po zag. 10 cm	m2	55,20		0,00
5,02	Podbudowa z kruszywa łamanego 0-31,5 – warstwa o grub.po zagęszcz. 20 cm	m2	55,20		0,00
5,03	Układanie nawierzchni chodników i placów z betonowej kostki brukowej gr. 8 cm na podsypce cem.-piaskowej	m2	55,20		0,00
6,00	Dojścia do posesji				0,00
6,01	Wykonanie i zagęszczenie mechaniczne warstwy odsączającej w korycie lub na całej szer.drogi - grub.warstwy po zag. 10 cm	m2	2,00		0,00
6,02	Podbudowa z kruszywa łamanego 0-31,5 – warstwa o grub.po zagęszcz. 15 cm	m2	2,00		0,00
6,03	Układanie nawierzchni chodników i placów z betonowej kostki brukowej gr. 6 cm na podsypce cem.-piaskowej	m2	2,00		0,00
7,00	Zieleń				0,00
7,01	Humusowanie skarp z obsianiem przy grubości warstwy humusu 10 cm	m2	189,00		0,00
8,00	Organizacja ruchu				0,00
8,01	Wykopanie dołów o powierzchni dna do 0.2 m2 i głębokości do 1.0 m (kat.gr.III) -słupki pod znaki i bariery	dół	2,00		0,00
8,02	Słupki do znaków drogowych z rur stalowych o śr. 50 mm	szt.	2,00		0,00
8,03	Przymocowanie tablic znaków drogowych ostrzegawczych i informacyjnych o powierzchni ponad 0.3 m2	szt.	4,00		0,00
9,00	Odwodnienie				0,00
9,02	Wykopy oraz przekopy wykonywane koparkami podsiębiernymi 0.40 m3 na odkład w gruncie kat.III – studnie	m3	236,00		0,00
9,03	Wykopy liniowe o ścianach pionowych – przepust d=315 i kanalizacja d=250	m3	119,70		0,00
9,04	Ażurowe umocnienie pionowych ścian wykopów liniowych o gł. do 3,0 m wypraskami w gruntach suchych kat. III-IV wraz z rozbiórką (szer. do 1 m)	m2	280,00		0,00
9,05	Przepust rurowy pod drogą- ława fundamentowa żwirowa	m3	0,50		0,00
9,06	Przepust rurowy pod drogą - rury PCV o śr. 315 mm	m	5,50		0,00
9,07	Przepust rurowy pod drogą - ścianka czołowa dla rur o śr. 315 mm	ścianka	1,00		0,00
9,08	Umocnienie skarpy wlotu przepustu brukowcem z kamienia na podsypce cementowo piaskowej	m2	3,00		0,00
9,09	Wykonanie podsypki pod studnie d=1200	m3	0,98		0,00
9,10	Studnie rewizyjne z kręgów betonowych i żelbetowych o śr. 1200 mm wykonywane metodą studniarską w gruncie kat.III - / zamknięcie pokrywą/4 szt./ i wpustem /1szt./	studnia	5,00		0,00
9,11	Obsypanie studni d=1200	m3	15,00		0,00
9,12	Wykonanie podsypki pod kanalizację d=250	m3	8,00		0,00
9,13	Kanały z rur PVC łączonych na wcisk o śr. / zewn. 250 mm – kanalizacja	m	100,00		0,00
9,14	Obsypanie kanalizacji d=250	m3	24,00		0,00
9,15	Zasypywanie wykopów	m3	101,70		0,00
9,16	Zagęszczenie nasypów zagęszczarkami, grunt sypki kategorii I-III	m3	101,70		0,00
9,17	Roboty ziemne wyk.koparkami podsiębiernymi 0.40 m3 w ziemi kat.I-III ziemi uprzednio zmagazynowanej w hałdach z transportem urobku samochodami samowyładowczymi na / odl.do 1 km	m3	68,00		0,00
9,18	Nakłady uzupełn.za każde dalsze rozp. 0.5 km transportu ponad 1 km samochodami samowyładowczymi po drogach utwardzonych ziemi z wykopów i rozebranej podbudowy/do 5 / Km/	m3	68,00		0,00
9,19	Mechaniczne czyszczenie kolektora drenarskiego o śr. 0.60 m wypełnionych osadem do 2/3 wysokości kanału	m	180,00		0,00
II	Kanalizacja sanitarna				0,00
9,20	Roboty ziemne wyk.koparkami podsiębiernymi z transportem urobku samochodami / samowyładowczymi na odl.do 1 km koparki o poj.łyżki 0.25 m3, grunt kat.III-IV	m3	236,00		0,00
9,21	Wykopy z załadunkiem ręcznym i transportem na odległość 1 km kat.gruntu III	m3	4,82		0,00
9,22	Nakłady uzupełniające do tablic za każdy dalszy rozpoczęty 1 km odl.transportu ponad 1 km samochodami samowyładowczymi przy przewozie po drogach o nawierzchni utwardzonej, kat.gruntu I-IV [S=3]	m3	240,82		0,00
9,23	Podłoże z materiałów sypkich o gr.10 cm	m3	16,90		0,00
9,24	Rurociągi z PVC ze ścianką litą łączone na wcisk o średnicy zewnętrznej 200 mm SN 8	m	10,00		0,00
9,25	Rurociągi z rur polietylenowych PE 100 SDR 11 o średnicy zewnętrznej 90x8,2 mm	m	270,00		0,00
9,26	Połączenia rur polietylenowych, ciśnieniowych PE, PEHD metodą zgrzewania czołowego średnica zewnętrzna rur 90 mm - 2 kolana	złącze	4,00		0,00
9,27	Połączenia rur polietylenowych, ciśnieniowych PE, PEHD metodą zgrzewania / czołowego średnica zewnętrzna rur 90 mm - 2 kolana	złącze	4,00		0,00
9,28	Kształtki z żeliwa sferoidalnego ciśnieniowe, kołnierzowe o średnicy 80 mm – trójnik	szt.	1,00		0,00
9,29	Kształtki z żeliwa sferoidalnego ciśnieniowe, kołnierzowe o średnicy 80 mm – kołnierz zaślepiający + tuleja kołnierzowa PE d:90/80mm	szt.	2,00		0,00
9,30	Zasuwa do ścieków kołnierzowa z obudową teleskopową i skrzynką, o średnicy 80 mm, montowana na rurociągach z PVC i PE	kpl	3,00		0,00
9,31	Studnie z kręgów betonowych łączonych na uszczelki, ustawiane w gotowym wykopie - średnica 1000 mm, głębokość 2 m - studnia rozprężna	szt.	1,00		0,00
9,32	Studnie z kręgów betonowych, ustawiane w gotowym wykopie - średnica 1000 mm, za każde dalsze 0.5 m głębokości ponad 2 m	szt.	-1,00		0,00
9,33	ANALOGIA - deflektor ze stali nierdzewnej	szt.	1,00		0,00
9,34	Włączenie do istniejącej studni, osadzenie tulei ochronnej dla rury d:200mm	szt.	1,00		0,00
9,35	Próba wodna szczelności rurociągu o średnicy do 110 mm z rur typu HOBAS, PVC, PE, PEHD	Próba – 200m	1,00		0,00
9,36	Nakłady dodatkowe na dokonywanie prób szczelności przewodów z rur PVC, PE, PRHD i typu HOBAS o średnicy nominalnej 80-100 mm	m	70,00		0,00
9.37	Próba wodna szczelności kanałów rurowych o średnicy 200 mm	Próba – 1 odcinek	1,00		0,00
9,38	Jednokrotne płukanie rurociągów sieci kanalizacji sanitarnej ciśnieniowej o średnicy / nominalnej do 150 mm - dwukrotne [R=2;M=2]	m	270,00		0,00
9,39	Podłoże z materiałów sypkich o gr.10 cm - obsypanie rur d:90mm	m3	14,48		0,00
9,40	Podłoże z materiałów sypkich o gr.20 cm - obsypanie rur d:200mm	m3	1,20		0,00
9,41	Podłoże z materiałów sypkich o gr.25 cm - nasypanie 30cm nad wierzch rur	m3	50,70		0,00
9,42	Oznakowanie trasy sieci kanalizacji sanitarnej tłocznej ułożonej w ziemi taśmą z tworzywa sztucznego z wkładką metalową	m	270,00		0,00
9,43	Zasypanie wykopów fundamentowych podłużnych,punktowych,rowów,wykopów obiektowych z zagęszczeniem mechanicznym ubijakami, gr.zagęszczanej warstwy w stanie luźnym 35 cm, kat.gruntu I-II - zasypanie piaskiem	m3	150,68		0,00
9,44	Zasypywanie wykopów szer.0.8-2.5 m o ścianach pionowych głęb.wykopu do 1.5 m, grunt.kat.I-III - zasypanie piaskiem	m3	3,08		0,00
III	Oświetlenie drogowe				0,00
9,45	Ręczne kopanie rowów kablowych	m	305,00		0,00
9,46	Ręczne zasypywanie rowów kablowych	m	305,00		0,00
9,47	Nasypanie warstwy piasku gr. 10cm	m	610,00		0,00
9,48	Ręczne układanie kabli wielożyłowych	m	287,00		0,00
9,49	Układanie w wykopie rur ochronnych z PCW	m	49,00		0,00
9,50	Układanie w rurach kabli wielozyłowych	m	49,00		0,00
9,51	Montaż uziomów poziomych w wykopie	m	336,00		0,00
9,52	Obróbka na sucho kabli energetycznych aluminiowych	szt.	18,00		0,00
9,53	Montaż - szafki SO	szt.	1,00		0,00
9,54	Montaż latarni oświetleniowych na fundamencie prefabrykowanym	kpl	9,00		0,00
9,55	Montaż tabliczek bezpiecznikowych	szt.	9,00		0,00
9,56	Montaż wysięgników rurowych	szt.	9,00		0,00
9,57	Montaż opraw LED z 1 lampą w zestawie	szt.	9,00		0,00

	Branża drogowa				0,00
	Kanalizacja sanitarna				0,00
	Oświetlenie drogowe				0,00

	RAZEM			netto	0,00
				Vat 23%	0,00
				brutto	0,00