## Kosztorys ofertowy
Numer sprawy Gpr.271.8.2025 |  |  |  |  | ilosc
Załącznik nr 11 do SWZ - Kosztorys ofertowy
[5 empty] | ilosc | cenaJedn | wartosc
Modernizacja pokrycia dachowego i przebudowa/remont stropu nad częścią budynku po dawnej szkole w Kobylu
Nr pozycji | Podstawa | Nr ST | Opis | Jm | Ilość | Cena jednost. | Wartość
1 | Roboty rozbiórkowe
1.1 | KNR 202/1614/4 | B.03.00.00 | Analogia Daszek ochronny wraz vz drew. zabezpieczeniem ryzalitu | m2 | 41.71
1.2 | KNR 401/535/2 | B.01.00.00. | Rozebranie pokrycia dachowego z blachy nie nadającej się do użytku iobórbek | m2 | 473
1.3 | KNR 401/535/4 | B.01.00.00. | Rozebranie rynien z blachy nie nadającej się do użytku | m | 73.45
1.4 | KNR 401/535/6 | B.01.00.00. | Rozebranie rur spustowych z blachy nie nadającej się do użytku | m | 34.09
1.5 | KNR 401/430/2 | B.01.00.00. | Rozebranie konstrukcji więźb dachowych, deskowanie dachu z desek na styk - deskowanie więźby | m2 | 446.27
1.6 | KNR 401/350/7 | B.01.00.00. | Rozebranie kominów | m | 18.76
1.7 | KNR 401/428/2 | B.01.00.00. | Rozebranie podłóg drewnianych, podłogi białe na półwpust-strop poddasza | m2 | 149
1.8 | KNR 401/429/4 | B.01.00.00. | Rozbiórki elementów stropów drewnianych, podsufitki z desek otynkowanych-strop od spodu | m2 | 149
1.9 | KNR 401/427/6 | B.01.00.00. | Rozebranie ścianek działowych z 2 warstw desek otynkowanych-poddasze | m2 | 116.85
1.10 | KNR 401/106/4 | B.01.00.00. | Usunięcie gruzu i ziemi z parteru budynku-zasypka stropu i kominy | m3 | 24.22
1.11 | KNR 404/1103/2 | B.01.00.00. | Wywiezienie gruzu z terenu rozbiórki przy mechanicznym załadowaniu i wyładowaniu | m3 | 24.26
1.12 | KNR 401/816/6 | B.01.00.00. | Rozebranie posadzek z parkietu wraz z listwami - do odzysku- zabezpieczenie parkietu | m2 | 149
2 | Naprawa stropu
2.1 | KNR 401/408/1 | B.03.00.00 | Wzmocnienie lub wymiana drewnianych belek stropowych, wymiana -20% nie przewidziane dodatkowe roboty | m | 27.72
2.2 | KNR 401/408/1 | B.03.00.00 | Wzmocnienie lub wymiana drewnianych belek stropowych, wymiana - dodatkowa belka 24x21 | m | 27.72
2.3 | ORGB 202/2030/2 | B.06.00.00. | Sufity podwieszone na ruszcie metalowym, 2-warstwowe | m2 | 149
2.4 | KNR 202/607/1 | B.03.00.00 | Analogia -folia paroizolacyjna | m2 | 149
2.5 | KNR 202/613/3 | B.03.00.00 | Analogia Izolacje cieplne i przeciwdźwiękowe z wełny mineralnej, pozioma z płyt układanych na sucho, 1 warstwa - 20cm | m2 | 149
2.6 | KNR 1901/410/10 | B.03.00.00 | Ułożenie legarów | m3 | 1.32
2.7 | KNR 202/607/1 | B.03.00.00 | Analogia -folia paroizolacyjna | m2 | 149
2.8 | KNBK 5/506/34 | B.03.00.00 | Analogia -Wykonanie pdłogi płyty wiórowo-cementowej 2,2cm | m2 | 149
3 | Konstrukcja dachu
3.1 | KNR 401/412/3 | B.03.00.00 | Wymiana elementów konstrukcyjnych dachu, krokwie narożne, koszowe -stara część dachu - naprawa łączenia dachów | m | 7
3.2 | KNR 202/407/6 | B.03.00.00 | Słupy o długości ponad 2 m, przekrój poprzeczny drewna ponad 180 cm2 -dodatkowe słupy | m3 | 0.53
3.3 | KNR 202/408/5 | B.03.00.00 | Krokwie zwykłe o długości ponad 4.5 m, przekrój poprzeczny drewna do 180 cm2 - doatkow krokwie - dach główny | m3 | 3.18
3.4 | KNR 202/408/5 | B.03.00.00 | Krokwie zwykłe o długości ponad 4.5 m, przekrój poprzeczny drewna do 180 cm2 - doatkow krokwie daszek | m3 | 0.811
3.5 | KNR 202/409/5 | B.03.00.00 | Wymiany i rozpory, przekrój poprzeczny drewna ponad 180cm2 -okna | m3 | 1.29
3.6 | KNRW 202/508/3 | B.03.00.00 | Analogia-pokrycie blachą płaską łączoną na felc | m2 | 473
3.7 | KNRW 202/1016/5 | B.07.00.00 | Okna dachowe fabrycznie wykończone, okna poddaszy połaciowe, do 1,5 m2-oknaz U=1,3 | m2 | 9.82
3.8 | KNRW 202/1016/5 | B.07.00.00 | Okna dachowe fabrycznie wykończone, okna poddaszy połaciowe, do 1,5 m2-oknaz U=1,3 – oddymiające-2szt | m2 | 1.092
3.9 | KNRW 202/1016/1 | B.07.00.00 | Okna i włazy dachowe fabrycznie wykończone, okna poddaszy połaciowe, do 0,5 m2 | m2 | 0.5
3.10 | KNR 202/410/4 | B.03.00.00 | Ołacenie połaci dachowych łatami 30x50 mm cm-kontrłatry | m2 | 473
3.11 | KNBK 7/303/4 | B.03.00.00 | Impregnacja materiałów drzewnych, powlekanie 2-krotne -zabezpieczenie ppoż - fobos 4 | m2 | 1231.52
3.12 | KNR 202/607/1 | B.03.00.00 | Analogia -membrana | m2 | 473
3.13 | KNR 202/410/1 | B.03.00.00 | Deskowanie połaci dachowych z tarcicy nasyconej-całość | m2 | 473
3.14 | KNR 202/613/3 | B.08.00.00 | Analogia Izolacje cieplne i przeciwdźwiękowe z wełny mineralnej, pozioma z płyt układanych na sucho, 1 warstwa - 30cm | m2 | 473
3.15 | KNR 202/607/1 | B.03.00.00 | Analogia -folia paroizolacyjna | m2 | 473
3.16 | ORGB 202/2030/2 | B.06.00.00. | Sufity podwieszone na ruszcie metalowym, 2-warstwowe-płyta GKF | m2 | 473
3.17 | ORGB 202/521/4 | B.03.02.01 | Analogia śniegołapy | szt | 55
3.18 | KNR 222/702/5 | B.03.00.00 | Ławy kominiarskie | m | 20
3.19 | KNR 202/506/2 | B.03.02.01 | Obróbki gzymsu | m2 | 17.16
3.20 | KNR 202/506/2 | B.03.02.01 | Obróbka kalenicy | m2 | 12.16
3.21 | KNR 202/508/4 | B.03.02.01 | Rynny dachowe z blachy ocynkowanej, półokrągłe o średnicy 15 cm | m | 55
3.22 | KNR 202/510/3 | B.03.02.01 | Rury spustowe z blachy ocynkowanej, rury spustowe okrągłe o średnicy 12 cm | m | 40.1
4 | Ściany i kominy
4.1 | KNR 202/506/2 | B.03.00.00 | Obróbki gzymsu | m2 | 17.16
4.2 | KNNR 2/308/1 | B.04.00.00 | Analogia Kominy wolnostojące z cegieł klinkierowych w budynkach, wieloprzewodowe- | m3 | 13.63
4.3 | KNR 202/219/5 | B.02.00.00. | Czapki kominowe | m2 | 2.75
Razem netto
Vat 23%
Razem Brutto