## A1
| Inwestor: | Gmina Ośno Lubuskie
ul. Rynek 1
69-220 Ośno Lubuskie
Zadanie: |  | Przebudowa ul. Żniwnej w miejscowości Ośno Lubuskie poprzez wykonanie nakładki bitumicznej
Przedmiar robót
L.p. | Nr. ST | Wyszczególnienie elementów rozliczeniowych | J.m. | Ilość | Cena jedn. PLN | Wartość netto PLN
x |  | I. ROBOTY POMIAROWE | x | x | x | x
1 | D-01.01.01 | Pomiary geodezyjne, wytyczenie w terenie osi głównych, pomiary geodezyjne realizacyjne, sporządzanie dokumentacji powykonawczej, inwentaryzacji, map geodezyjnych powykonawczych oraz pomiary kontrolne i sprawdzające. | km | 0.121
x |  | I. Roboty pomiarowe RAZEM | x | x | x | x
x |  | II. Podbudowy | x | x | x | x
2 |  | Wyrównanie istniejącej podbudowy tłuczniem kamiennym sortowanym z zagęszczeniem mechanicznym - średnia grubość warstwy po zagęszczeniu do 10 cm | m3 | 60.5
x |  | II. Podbudowy RAZEM | x | x | x | x
x |  | III. NAWIERZCHNIE I ELEMENTY ULIC | x | x | x | x
3 | D-05.03.05a | Wykonanie nakładki warstwy ścieralnej na istniejącej nawierzchni gr. 5 cm | m2 | 605
x |  | III. Nawierzchnie i elementy ulic RAZEM | x | x | x | x
x |  | Przebudowa ul. Żniwnej w miejscowości Ośno Lubuskie poprzez wykonanie nakładki bitumicznej | x | x | x | x
Podatek VAT (23%):
Ogółem z podatkiem VAT: