## inwestorski
PRZEDMIAR ROBÓT
Remont drogi gminnej nr 150522C Inowrocław - Marulewy
BRANŻA DROGOWA
Lp. | Podstawy | Element scalony - rodzaj robót Szczegółowy opis robót i obliczenie ich ilości | Jm | Ilość | Cena jedn. | Wartość
1 | 2 | 3 | 4 | 5 | 6 | 7
1 | D 01.00.00 | ROBOTY PRZYGOTOWAWCZE | * | * | *
1.1 | D 01.01.01 45233000-9 | ODTWORZENIE (WYZNACZENIE) TRASY I PUNKTÓW WYSOKOŚCIOWYCH CPV: Roboty w zakresie konstruowania, fundamentowania oraz wykonywania nawierzchni autostrad, dróg | * | *
1.1.1 |  | Odtworzenie trasy i punktów wysokościowych w terenie równinnym | km | 0.48
0,484km
2 | D 02.00.00 | FREZOWANIE NAWIERZCHNI | * | *
2.1 | D 05.03.11 45233000-9 | FREZOWANIE NAWIERZCHNI ASFALTOWYCH NA ZIMNO CPV: Roboty w zakresie konstruowania, fundamentowania oraz wykonywania nawierzchni autostrad, dróg | * | *
2.1.1 |  | Wykonanie frezowania nawierzchni asfaltowych na zimno na gr. do 4 cm z wywozem materiału z rozbiórki na odl. do 1 km | m2 | 2420
- 484x5= 2420 m2
3 | D 03.00.00 | ROBOTY ZIEMNE | * | *
3.1. | D 02.01.01 45112000-5 | WYKONANIE WYKOPÓW W GRUNTACH I-V KATEGORII CPV: Roboty ziemne i wykopaliskowe | * | *
3.1.1. |  | Wykonanie wykopów z wywozem na skladowisko Wykonawcy i utylizacją urobku | m3 | 582.6
- jezdnia 340x5x0,3= 510 m3
- pobocza (484x0,75x0,10)x2= 72,60 m3
4 | D 04.00.00 | PODBUDOWY | * | *
4.1. | D 04.01.01 45233000-9 | PROFILOWANIE I ZAGĘSZCZANIE PODŁOŻA CPV: Roboty w zakresie konstruowania, fundamentowania oraz wykonywania nawierzchni autostrad, dróg | * | *
4.1.1. |  | Profilowanie i zagęszczenie podłoża pod warstwy konstrukcyjne nawierzchni | m2 | 2426
- jezdnia 340x5= 1700 m2
- pobocza (484*0,75)*2= 726 m2
4.2. | D 04.04.02 45233000-9 | PODBUDOWA Z KRUSZYWA ŁAMANEGO STABILIZOWANEGO MECHANICZNIE CPV: Roboty w zakresie konstruowania, fundamentowania oraz wykonywania nawierzchni autostrad, dróg | * | *
4.2.1. |  | Wykonanie umocnienia poboczy z kruszywa łamanego 0/31,5mm stab. mechanicznie gr.10 cm C90/3 | m2 | 726
- pobocza z kruszywa łamanego - (484*0,75)*2= 726 m2
4.2.2 |  | Wykonanie podbudowy warstwa dolna z kruszywa łamanego 0/31,5mm stab. mechanicznie gr.15 cm C90/3 | m2 | 1700
- jezdnia 340x5= 1700 m2
4.2.3 |  | Wykonanie podbudowy warstwa górna z kruszywa łamanego 0/31,5mm stab. mechanicznie gr.15 cm C90/3 | m2 | 1700
- jezdnia 340x5= 1700 m2
5 | 05.00.00 | NAWIERZCHNIA JEZDNI | * | *
5.1. | D 04.03.01 45233000-9 | OCZYSZCZENIE I SKROPIENIE WARSTW KONSTRUKCYJNYCH CPV: Roboty w zakresie konstruowania, fundamentowania oraz wykonywania nawierzchni autostrad, dróg | * | *
5.1.1. |  | Oczyszczenie warstw konstrukcyjnych - warstwy niebitumiczne | m2 | 1700
- jezdnia 340x5= 1700 m2
5.1.2. |  | Oczyszczenie warstw konstrukcyjnych - warstwy bitumiczne | m2 | 720
- jezdnia (484-340)*5= 720 m2
5.1.3. |  | Skropienie warstw konstrukcyjnych emulsją asfaltową | m2 | 2420
- 484*5=2420m2
5.2. | D 05.03.05 45233000-9 | NAWIERZCHNIA Z BETONU ASFALTOWEGO CPV: Roboty w zakresie konstruowania, fundamentowania oraz wykonywania nawierzchni autostrad, dróg | * | *
5.2.1. |  | Wykonanie warstwy profilowej z betonu asfaltowego AC 16 W gr. 6 cm | m2 | 2420
- jezdnia484x5= 2420 m2
5.2.2. |  | Wykonanie warstwy ścieralnej z betonu asfaltowego AC 11 S gr. 4 cm | m2 | 2420
- jezdnia484x5= 2420 m2
6 | GG.00.12.01 | GEODEZYJNA DOKUMENTACJA POWYKONAWCZA | * | *
6.1. | GG.00.12.01 45233000-9 | GEODEZYJNA DOKUMENTACJA POWYKONAWCZA CPV:Roboty w zakresie konstruowania, fundamentowania oraz wykonywania nawierzchni autostrad, dróg | *
6.1.1. |  | Wykonanie robót pomiarowych dla inwentaryzacji powykonawczej wraz z wykonaniem mapy i włączeniem jej do zasobów geodezyjnych | km | 0.48
Wartość robót netto:
Podatek VAT (23%)
Wartość robót brutto:

## tab el scal
TABELA ELEMENTÓW SCALONYCH
Remont drogi gminnej nr 150522C Inowrocław - Marulewy
Podstawę ustalającą szczegółowy opis pozycji stanowią specyfikacje techniczne wykonania i odbioru robót budowlanych, wyliczenia ilości robót określono w wykazach i zestwieniach stanowiących intergralną część projektu wykonawczego, w poszczególnych pozycja określono odniesienie do właściwych wykzazów. Podstawą do ustalania cen jednostkowych w kosztorysie inwestorskim jest oficjalna publikacja SECOCENBUD I kwartał 2023 r. cen jednostkowych średnich robót drogowych. Z uwagi na dysponowanie cenami jednostkowymi z oficjalnej publikacji i danych z rynku, nie przeprowadzano kalkulacji szczegółowej cen jednostkowych.
BRANŻA DROGOWA
Lp. | Podstawy | Element scalony - rodzaj robót Szczegółowy opis robót i obliczenie ich ilości | Jm | Ilość | Cena jedn. | Wartość
1 | 2 | 3 | 4 | 5 | 6 | 7
1 | D 01.00.00 | ROBOTY PRZYGOTOWAWCZE | * | * | * | 0
1.1 | D 01.01.01 45233000-9 | ODTWORZENIE (WYZNACZENIE) TRASY I PUNKTÓW WYSOKOŚCIOWYCH CPV: Roboty w zakresie konstruowania, fundamentowania oraz wykonywania nawierzchni autostrad, dróg | * | * | * | 0
2 | D 02.00.00 | ROBOTY ZIEMNE | * | * | * | 0
2.1 | D 02.01.01 45112000-5 | WYKONANIE WYKOPÓW W GRUNTACH I-V KATEGORII CPV: Roboty ziemne i wykopaliskowe | * | * | * | 0
3 | D 04.00.00 | PODBUDOWY | * | * | * | #REF!
3.1 | D 04.01.01 45233000-9 | PROFILOWANIE I ZAGĘSZCZANIE PODŁOŻA CPV: Roboty w zakresie konstruowania, fundamentowania oraz wykonywania nawierzchni autostrad, dróg | * | * |  | 0
3.3. | D 04.03.01 45233000-9 | OCZYSZCZENIE I SKROPIENIE WARSTW KONSTRUKCYJNYCH CPV: Roboty w zakresie konstruowania, fundamentowania oraz wykonywania nawierzchni autostrad, dróg | * | * | * | #REF!
3.4. | D 04.04.02 45233000-9 | PODBUDOWA Z KRUSZYWA ŁAMANEGO STABILIZOWANEGO MECHANICZNIE CPV: Roboty w zakresie konstruowania, fundamentowania oraz wykonywania nawierzchni autostrad, dróg | * | * | * | 0
4 | 05.00.00 | NAWIERZCHNIE | * | * | * | #REF!
4.1. | D 05.03.05 45233000-9 | NAWIERZCHNIA Z BETONU ASFALTOWEGO CPV: Roboty w zakresie konstruowania, fundamentowania oraz wykonywania nawierzchni autostrad, dróg | * | * | * | 0
4.2 | D 05.03.11 45233000-9 | FREZOWANIE NAWIERZCHNI ASFALTOWYCH NA ZIMNO CPV: Roboty w zakresie konstruowania, fundamentowania oraz wykonywania nawierzchni autostrad, dróg | * | * | * | #REF!
8 | GG.00.12.01 | GEODEZYJNA DOKUMENTACJA POWYKONAWCZA | * | * | * | 0
8.1. | GG.00.12.01 45233000-9 | GEODEZYJNA DOKUMENTACJA POWYKONAWCZA CPV:Roboty w zakresie konstruowania, fundamentowania oraz wykonywania nawierzchni autostrad, dróg | * |  | * | 0
|  | Wartość robót netto: |  |  | #REF!
|  | Podatek VAT (23%) |  |  | #REF!
|  | Wartość robót brutto: |  |  | #REF!
……………………………………………
opracował

## ofertowy
KOSZTORYS OFERTOWY
Remont drogi gminnej nr 150522C Inowrocław - Marulewy
BRANŻA DROGOWA
Lp. | Podstawy | Element scalony - rodzaj robót Szczegółowy opis robót i obliczenie ich ilości | Jm | Ilość | Cena jedn. | Wartość
1 | 2 | 3 | 4 | 5 | 6 | 7
1 | D 01.00.00 | ROBOTY PRZYGOTOWAWCZE | * | * | *
1.1 | D 01.01.01 45233000-9 | ODTWORZENIE (WYZNACZENIE) TRASY I PUNKTÓW WYSOKOŚCIOWYCH CPV: Roboty w zakresie konstruowania, fundamentowania oraz wykonywania nawierzchni autostrad, dróg | * | * | *
1.1.1 |  | Odtworzenie trasy i punktów wysokościowych w terenie równinnym | km | 0.48
0,484km
2 | D 02.00.00 | ROBOTY ZIEMNE | * | * | *
2.1 | D 02.01.01 45112000-5 | WYKONANIE WYKOPÓW W GRUNTACH I-V KATEGORII CPV: Roboty ziemne i wykopaliskowe | * | * | *
2.1.1 |  | Wykonanie wykopów z wywozem na skladowisko Wykonawcy i utylizacją urobku | m3 | 582.6
- jezdnia 340x5x0,3= 510 m3
- pobocza (484x0,75x0,10)x2= 72,60 m3
3 | D 04.00.00 | PODBUDOWY | * | * | *
3.1 | D 04.01.01 45233000-9 | PROFILOWANIE I ZAGĘSZCZANIE PODŁOŻA CPV: Roboty w zakresie konstruowania, fundamentowania oraz wykonywania nawierzchni autostrad, dróg | * | *
3.1.1 |  | Profilowanie i zagęszczenie podłoża pod warstwy konstrukcyjne nawierzchni | m2 | 2426
- jezdnia 340x5= 1700 m2
- pobocza (484*0,75)*2= 726 m2
3.3. | D 04.03.01 45233000-9 | OCZYSZCZENIE I SKROPIENIE WARSTW KONSTRUKCYJNYCH CPV: Roboty w zakresie konstruowania, fundamentowania oraz wykonywania nawierzchni autostrad, dróg | * | * | *
3.3.1. |  | Oczyszczenie warstw konstrukcyjnych - warstwy niebitumiczne | m2 | 1700
- jezdnia 340x5= 1700 m2
3.3.2. |  | Oczyszczenie warstw konstrukcyjnych - warstwy bitumiczne | m2 | 720
- jezdnia (484-340)*5= 720 m2
3.3.3. |  | Skropienie warstw konstrukcyjnych emulsją asfaltową | m2 | 2420
- 484*5=2420m2
3.4. | D 04.04.02 45233000-9 | PODBUDOWA Z KRUSZYWA ŁAMANEGO STABILIZOWANEGO MECHANICZNIE CPV: Roboty w zakresie konstruowania, fundamentowania oraz wykonywania nawierzchni autostrad, dróg | * | * | *
3.4.1. |  | Wykonanie umocnienia poboczy z kruszywa łamanego 0/31,5mm stab. mechanicznie gr.10 cm C90/3 | m2 | 726
- pobocza z kruszywa łamanego - (484*0,75)*2= 726 m2
3.4.2 |  | Wykonanie podbudowy warstwa dolna z kruszywa łamanego 0/31,5mm stab. mechanicznie gr.15 cm C90/3 | m2 | 1700
- jezdnia 340x5= 1700 m2
3.4.3 |  | Wykonanie podbudowy warstwa górna z kruszywa łamanego 0/31,5mm stab. mechanicznie gr.15 cm C90/3 | m2 | 1700
- jezdnia 340x5= 1700 m2
4 | 05.00.00 | NAWIERZCHNIE | * | * | *
4.1. | D 05.03.05 45233000-9 | NAWIERZCHNIA Z BETONU ASFALTOWEGO CPV: Roboty w zakresie konstruowania, fundamentowania oraz wykonywania nawierzchni autostrad, dróg | * | * | *
4.1.1. |  | Wykonanie warstwy profilowej z betonu asfaltowego AC 16 W gr. 6 cm | m2 | 2420
- jezdnia484x5= 2420 m2
4.1.2. |  | Wykonanie warstwy ścieralnej z betonu asfaltowego AC 11 S gr. 4 cm | m2 | 2420
- jezdnia484x5= 2420 m2
4.2 | D 05.03.11 45233000-9 | FREZOWANIE NAWIERZCHNI ASFALTOWYCH NA ZIMNO CPV: Roboty w zakresie konstruowania, fundamentowania oraz wykonywania nawierzchni autostrad, dróg | * | * | *
5.2.1 |  | Wykonanie frezowania nawierzchni asfaltowych na zimno na gr. do 3 cm | m2 | 2420
- 484x5= 2420 m2
8 | GG.00.12.01 | GEODEZYJNA DOKUMENTACJA POWYKONAWCZA | * | * | *
8.1. | GG.00.12.01 45233000-9 | GEODEZYJNA DOKUMENTACJA POWYKONAWCZA CPV:Roboty w zakresie konstruowania, fundamentowania oraz wykonywania nawierzchni autostrad, dróg | * |  | *
8.1.1. |  | Wykonanie robót pomiarowych dla inwentaryzacji powykonawczej wraz z wykonaniem mapy i włączeniem jej do zasobów geodezyjnych | km | 0.48
Wartość robót netto:
Podatek VAT (23%)
Wartość robót brutto:
……………………………………………
opracował

## Przedmiar
PRZEDMIAR ROBÓT
Remont drogi gminnej nr 150522C Inowrocław - Marulewy
Podstawy | Element scalony - rodzaj robót Szczegółowy opis robót i obliczenie ich ilości | Jm | Ilość
2 | 3 | 4 | 5
D 01.00.00 | ROBOTY PRZYGOTOWAWCZE | * | *
D 01.01.01 45233000-9 | ODTWORZENIE (WYZNACZENIE) TRASY I PUNKTÓW WYSOKOŚCIOWYCH CPV: Roboty w zakresie konstruowania, fundamentowania oraz wykonywania nawierzchni autostrad, dróg | * | *
| Odtworzenie trasy i punktów wysokościowych w terenie równinnym | km | 0.48
0,484km
D 02.00.00 | ROBOTY ZIEMNE | * | *
D 02.01.01 45112000-5 | WYKONANIE WYKOPÓW W GRUNTACH I-V KATEGORII CPV: Roboty ziemne i wykopaliskowe | * | *
| Wykonanie wykopów z wywozem na skladowisko Wykonawcy i utylizacją urobku | m3 | 582.6
- jezdnia 340x5x0,3= 510 m3
- pobocza (484x0,75x0,10)x2= 72,60 m3
D 04.00.00 | PODBUDOWY | * | *
D 04.01.01 45233000-9 | PROFILOWANIE I ZAGĘSZCZANIE PODŁOŻA CPV: Roboty w zakresie konstruowania, fundamentowania oraz wykonywania nawierzchni autostrad, dróg | * | *
| Profilowanie i zagęszczenie podłoża pod warstwy konstrukcyjne nawierzchni | m2 | 2426
- jezdnia 340x5= 1700 m2
- pobocza (484*0,75)*2= 726 m2
D 04.03.01 45233000-9 | OCZYSZCZENIE I SKROPIENIE WARSTW KONSTRUKCYJNYCH CPV: Roboty w zakresie konstruowania, fundamentowania oraz wykonywania nawierzchni autostrad, dróg | * | *
| Oczyszczenie warstw konstrukcyjnych - warstwy niebitumiczne | m2 | 1700
- jezdnia 340x5= 1700 m2
| Oczyszczenie warstw konstrukcyjnych - warstwy bitumiczne | m2 | 720
- jezdnia (484-340)*5= 720 m2
| Skropienie warstw konstrukcyjnych emulsją asfaltową | m2 | 2420
- 484*5=2420m2
D 04.04.02 45233000-9 | PODBUDOWA Z KRUSZYWA ŁAMANEGO STABILIZOWANEGO MECHANICZNIE CPV: Roboty w zakresie konstruowania, fundamentowania oraz wykonywania nawierzchni autostrad, dróg | * | *
| Wykonanie umocnienia poboczy z kruszywa łamanego 0/31,5mm stab. mechanicznie gr.10 cm C90/3 | m2 | 726
- pobocza z kruszywa łamanego - (484*0,75)*2= 726 m2
| Wykonanie podbudowy warstwa dolna z kruszywa łamanego 0/31,5mm stab. mechanicznie gr.15 cm C90/3 | m2 | 1700
- jezdnia 340x5= 1700 m2
| Wykonanie podbudowy warstwa górna z kruszywa łamanego 0/31,5mm stab. mechanicznie gr.15 cm C90/3 | m2 | 1700
- jezdnia 340x5= 1700 m2
05.00.00 | NAWIERZCHNIE | * | *
D 05.03.05 45233000-9 | NAWIERZCHNIA Z BETONU ASFALTOWEGO CPV: Roboty w zakresie konstruowania, fundamentowania oraz wykonywania nawierzchni autostrad, dróg | * | *
| Wykonanie warstwy profilowej z betonu asfaltowego AC 16 W gr. 6 cm | m2 | 2420
- jezdnia484x5= 2420 m2
| Wykonanie warstwy ścieralnej z betonu asfaltowego AC 11 S gr. 4 cm | m2 | 2420
- jezdnia484x5= 2420 m2
D 05.03.11 45233000-9 | FREZOWANIE NAWIERZCHNI ASFALTOWYCH NA ZIMNO CPV: Roboty w zakresie konstruowania, fundamentowania oraz wykonywania nawierzchni autostrad, dróg | * | *
| Wykonanie frezowania nawierzchni asfaltowych na zimno na gr. do 3 cm | m2 | 2420
- 484x5= 2420 m2
GG.00.12.01 | GEODEZYJNA DOKUMENTACJA POWYKONAWCZA | * | *
GG.00.12.01 45233000-9 | GEODEZYJNA DOKUMENTACJA POWYKONAWCZA CPV:Roboty w zakresie konstruowania, fundamentowania oraz wykonywania nawierzchni autostrad, dróg | *
| Wykonanie robót pomiarowych dla inwentaryzacji powykonawczej wraz z wykonaniem mapy i włączeniem jej do zasobów geodezyjnych | km | 0.48
……………………………………………
opracował