## Przedmiar
PRZEDMIAR:
Remont drogi powiatowej nr 1907T (Krzętów) - gr.woj. świętokrzyskiego - Mrowina - Dobromierz od km 0+000 do km 1+050
Lp | Podstawa | Opis robót | Jedn. | Ilość
miary
I. ROBOTY PRZYGOTOWAWCZE
1. | D-01 01.01 | Roboty pomiarowe przy liniowych robotach ziemnych, trasa dróg w terenie równinnym plus inwentaryzacja powykonawcza | km | 1.05
2. | D-06 03.02.12.01 | Ścinanie zawyżonych poboczy-gr. Wartswy ścinanej mechanicznie 10 cm, wraz odwiezieniem ścinki na odkład | m2 | 2100
II. PODBUDOWY
4. | D-04 08.01.11 | Wyrównanie podbudowy mieszankami mineralno-bitumicznymi (75 kg/m2) | t | 300
III. NAWIERZCHNIA DROGI POWIATOWEJ
5. | D-05 03.05.11 | Wykonanie nawierzchni z betonu asfaltowego AC 16W warstwa wiążąca, wzmacniająca – grub. warstwy 5 cm (jezdnia + mijanki) | m2 | 4185
6. | D-04 03.01.22 | Skropienie mechaniczne warstw konstrukcyjnych bitumicznych emulsją asfaltową x 3 | m2 | 12370
7. | D-05 03.05.21 | Wykonanie nawierzchni z betonu asfaltowego AC 11S warstwa ścieralna - grub. warstwy 4 cm (jezdnia + mijanki) | m2 | 4185
IV. POBOCZA I ZJAZDY
8. | D-04 04.02.22 | Wykonanie podbudowy z kruszywa łamanego frakcji 0-31,5 mm, warstwa górna grubości 12 cm - utwardzenie poboczy | m2 | 2100
9. | D-04 04.02.22.01 | Wykonanie podbudowy z kruszywa łamanego frakcji 0-31,5 mm, warstwa górna grubości 12 cm - utwardzenie zjazdów | m2 | 100
V. ROWY
10. | D-04 04.02.22.01 | Oczyszczenie rowów z namułu - gr. namułu 20 cm | m | 157

## Kosztorys ofertowy
KOSZTORYS OFERTOWY:
Remont drogi powiatowej nr 1907T (Krzętów) - gr.woj. świętokrzyskiego - Mrowina - Dobromierz od km 0+000 do km 1+050
Lp | Podstawa | Opis robót | Jedn. | Ilość | Cena | Wartość
|  |  | miary |  | jedn.
|  | I. ROBOTY PRZYGOTOWAWCZE |  |  |  | 0
1. | D-01 01.01 | Roboty pomiarowe przy liniowych robotach ziemnych, trasa dróg w terenie równinnym plus inwentaryzacja powykonawcza | km | 1.05 |  | 0
2. | D-06 03.02.12.01 | Ścinanie zawyżonych poboczy-gr. Wartswy ścinanej mechanicznie 10 cm, wraz odwiezieniem ścinki na odkład | m2 | 2100 |  | 0
|  | II. PODBUDOWY |  |  |  | 0
4. | D-04 08.01.11 | Wyrównanie podbudowy mieszankami mineralno-bitumicznymi (75 kg/m2) | t | 300 |  | 0
|  | III. NAWIERZCHNIA DROGI POWIATOWEJ |  |  |  | 0
5. | D-05 03.05.11 | Wykonanie nawierzchni z betonu asfaltowego AC 16W warstwa wiążąca, wzmacniająca – grub. warstwy 5 cm | m2 | 4185 |  | 0
6. | D-04 03.01.22 | Skropienie mechaniczne warstw konstrukcyjnych bitumicznych emulsją asfaltową x 3 | m2 | 12370 |  | 0
7. | D-05 03.05.21 | Wykonanie nawierzchni z betonu asfaltowego AC 11S warstwa ścieralna - grub. warstwy 4 cm | m2 | 4185 |  | 0
|  | IV. POBOCZA I ZJAZDY |  |  |  | 0
8. | D-04 04.02.22 | Wykonanie podbudowy z kruszywa łamanego frakcji 0-31,5 mm, warstwa górna grubości 12 cm - utwardzenie poboczy | m2 | 2100 |  | 0
9. | D-04 04.02.22.01 | Wykonanie podbudowy z kruszywa łamanego frakcji 0-31,5 mm, warstwa górna grubości 12 cm - utwardzenie zjazdów | m2 | 100 |  | 0
|  | V. Rowy |  |  |  | 0
10. | D-04 04.02.22.01 | Oczyszczenie rowów z namułu - gr. namułu 20 cm | m | 157 |  | 0
RAZEM WARTOŚĆ ROBÓT | [5 empty] | 0
PODATEK VAT ( 23%) | [5 empty] | 0
RAZEM WARTOŚĆ BRUTTO | [5 empty] | 0