## Przedmiar
ZAŁĄCZNIK NR 4 DO OPZ
Przedmiar ,,Budowa kanalizacji sanitarnej tłoczno-grawitacyjnej w m. Ujazd, gm. Bobolic"
| Nr | Opis robót | Jm | Ilość
| 1 | 2 | 3 | 4
Roboty ziemne
| 1 | Roboty pomiarowe przy liniowych robotach ziemnych - trasa sieci kanalizacyjnej w terenie równinnym | m | 1836.89
|  | 1713.89+123 | m | 1836.89
| 2 | Mechaniczne rozebranie nawierzchni z mieszanek mineralno-bitumicznych o grub. 3 cm | m2 | 165.55
| 3 | Ręczne rozebranie nawierzchni z kostki kamiennej nieregularnej o wys. 10 cm na podsypce piaskowej | m2 | 49.2
| 4 | Wykopy liniowe pod fundamenty, rurociągi, kolektory w gruntach suchych kat.III-IV z wydobyciem urobku łopatą lub wyciągiem ręcznym głębokość do 3 m | m3 | 426.22
| 5 | Wykopy rowów i kanałów melioracyjnych oraz wykopy przy regulacji rzek wykonywane koparkami zgarniakowymi 0.25 m3 na odkład w gruncie kat.III o objęt.do 1.50 m3/m | m3 | 8843.2
| 6 | Pełne umocnienie pionowych ścian wykopów liniowych o głębok.do 3.0 m wypraskami w grunt.suchych kat.III-IV wraz z rozbiór.(szer.do 1m) | m2 | 890.03
| 7 | Zasypywanie wykopów liniowych o ścianach pionowych głębokości do 3 m kat.gr.I-II | m3 | 1337.32
| 8 | Zasypywanie wykopów spycharkami z przemieszczeniem gruntu na odl. do 10 m w gruncie kat. I-III | m3 | 7827.93
| 9 | Zagęszczenie nasypów ubijakami mechanicznymi; grunty sypkie kat. I-III | m3 | 6850.14
| 10 | Mechaniczne plantowanie powierzchni gruntu rodzimego kat.I-III | m2 | 1543.14
| 11 | Warstwa wyrównawcza z asfaltobetonu grub. 4 cm | m2 | 165.55
| 12 | Nawierzchnia z mieszanek mineralno-bitumicznych żwirowo-piaskowych - warstwa ścieralna asfaltowa - grub.po zagęszcz. 3 cm | m2 | 165.55
| 13 | Nawierzchnia z mieszanek mineralno-bitumicznych żwirowo-piaskowych - warstwa ścieralna asfaltowa - każdy dalszy 1 cm grub.po zagęszcz. | m2 | 165.55
| 14 | Nawierzchnie z kostki brukowej betonowej grub. 8 cm na podsypce piaskowej | m2 | 49.2
Roboty demontażowe
| 15 | Demontaż rurociągu kamionkowego kielichowego o śr.nom. 150 mm uszczelnionego cementem | m | 50.02
|  | 33.17+10.6+2.38+3,87 | m | 50.02
| 16 | Demontaż studni rewizyjnych z kregów betonowych o śr. 1000 mm w gotowym wykopie o głęb. 3 m | kpl. | 3
Roboty montażowe
| 17 | Kanały rurowe - podłoża z materiałów sypkich o grub.20 cm | m2 | 1542.5
| 18 | Sieci kanalizacyjne - rurociągi z polichlorku winylu (PCW) o śr.zewnętrznej 160 mm | m | 116.94
| 19 | Sieci kanalizacyjne - rurociągi z polichlorku winylu (PCW) o śr.zewnętrznej 200 mm | m | 1058.17
| 20 | Montaż rurociągów z rur polietylenowych PE, PEHD o średnicy zewnętrznej 75mm | m | 538.78
| 21 | Przeciski jednostopniowe o dług.do 20 m rurami o śr.nom.150 mm w gruntach kat.I-II | m | 6.33
| 22 | Przeciski jednostopniowe o dług.do 20 m rurami o śr.nom.350 mm w gruntach kat.I-II | m | 40
| 23 | Montaż kształtek ciśnieniowych PE, PEHD o połączeniach zgrzewano-kołnierzowych (tuleje kołnierzowe na luźny kołnierz) o śr.zewnętrznej do 90 mm - kształtki 75 mm | szt | 4
| 24 | Studzienki kanalizacyjne o śr 425 mm - zamknięcie stożkiem betonowym | szt | 6
| 25 | Studnie rewizyjne z kręgów betonowych o śr.1000 mm w gotowym wykopie o głębok. 3m | stud. | 35
| 26 | Studnie rewizyjne z kręgów betonowych o śr.1000 mm w gotowym wykopie o głębok. 3m-studnia napowietrzająco-odpowietrzająca | stud. | 1
| 27 | Studnie z kręgów betonowych o śr.1000 mm na istniejącym kanale - wymiana studni | stud. | 3
| 28 | Studnie rewizyjne z kręgów bet.o śr.1200 mm wyk.metodą studniarską w gruncie kat.I-II | stud. | 2
| 29 | Studnie rozprężne z kręgów betonowych o śr.1000 mm w gotowym wykopie o głębok. 3m | stud. | 2
| 30 | Kształtki PVC kanalizacji zewnętrznej jednokielichowe łączone na wcisk o śr. zewn. 200 mm | szt | 16
| 31 | Próba szczelności kanałów rurowych o śr.nominalnej 200 mm | m | 1058.17
| 32 | Próba szczelności kanałów rurowych o śr.nominalnej 160 mm | m | 116.94
| 33 | Próba szczelności sieci kanalizacyjnych ciśnieniowych z rur z tworzyw sztucznych ( PE ) o śr.nominalnej do 100 mm | prob. | 1
Przepompownie ścieków
| 34 | Pompownia P-1 | szt | 1
| 35 | Pompownia P-2 | szt | 1
| 36 | Stożek odcinający | szt | 1
| 37 | Uszczelka gumowa "in situ" o śr. zewn. 200 mm | szt | 2
| 38 | Właz żeliwny śr.600 mm | szt. | 2
| 39 | Przełącznik sieć-agregat | szt | 1
| 40 | Rozruch pompowni P-1 | szt | 1
| 41 | Rozruch pompowni P-2 | szt | 1
| 42 | Zagęszczenie nasypów ubijakami mechanicznymi; grunty sypkie kat. I-III | m3 | 64
| 43 | Analogia - ogrodzenie panelowe o wys. 1.5 m na słupkach o rozst. 2.5 m obsadz.w cokole | m | 32
|  | 16*2 | m | 32
| 44 | Cokoły betonowe 0.2x0.3 m 0.2x0.8 m | m | 32
|  | 16*2 | m | 32
| 45 | Nawierzchnie z kostki betonowej o grubości 80mm na podsypce cementowo-piaskowej grubości 50mm z wypełnieniem spoin zaprawą cementową | m2 | 32
|  | 16*2 | m2 | 32
| 46 | Warstwa dolna podbudowy z kruszywa naturalnego o grubości po zagęszczeniu 20cm | m2 | 32
| 47 | Warstwa górna podbudowy z kruszywa naturalnego o grubości po zagęszczeniu 8cm | m2 | 32
| 48 | Warstwa górna podbudowy z kruszywa naturalnego o grubości po zagęszczeniu 8cm - za każdy dalszy 1cm | m2 | 32
| 49 | Obrzeża betonowe o wymiarach 30x8cm na podsypce cementowo-piaskowej, z wypełnieniem spoin zaprawą cementową | m | 32
| 50 | Deskowanie ław fundamentowych | m2 | 8
| 51 | Podłoża betonowe o grubości 10 cm | m3 | 0.66
| 52 | Analogia - Typowe wrota panelowe o szerokości min. 3,5 m z furtką o szerokości min. 1,0m (na gotowych słupkach) o wysokości 1,5m | kpl | 2
| 53 | Oznakowanie przepompowni | kpl. | 2
Roboty budowlane w zakresie lini energetycznych
| 54 | Kopanie rowów dla kabli w sposób ręczny w gruncie kat. III | m3 | 34.44
|  | 0.7*0.4*(113+10) | m3 | 34.44
| 55 | Nasypanie warstwy piasku na dnie rowu kablowego o szerokości do 0.4 m | m | 123
| 56 | Układanie kabli o masie do 0.5 kg/m w rowach kablowych ręcznie | m | 123
| 57 | Zarobienie na sucho końca kabla 3-żyłowego o przekroju żył do 16 mm2 na napięcie do 1 kV o izolacji i powłoce z tworzyw sztucznych | szt. | 4
| 58 | Podłączanie silników w obudowie specjalnej - przewód lub kabel 3-żyłowy Cu o przekroju żyły do 6 mm2 | szt. | 2
| 59 | Układanie drutu uziemiającego w rowach kablowych | m | 123
| 60 | Wykopy ręczne o głębok.do 1.5 m w gruncie kat. III wraz z zasypaniem dla słupow elektroenergetycznych linii napowietrznych niskiego napiecia | m3 | 0.72
| 61 | Montaż latarń oświetleniowych parkowych (ogrodowych) z ustawieniem fundamentu prefabrykowanego | kpl. | 2
| 62 | Wciąganie przewodów w wysięgnik na ziemi | m-1 przew | 4
| 63 | Badanie linii kablowej N.N.- kabel 3-żyłowy | odc. | 2
| 64 | Sprawdzenie samoczynnego wyłączania zasilania (pierwsza próba) | prób. | 2
| 65 | Badania i pomiary instalacji uziemiającej (pierwszy pomiar) | szt. | 2
| 66 | Wykonanie przepustów rura dwudzielna pod drogami i innymi przeszkodami wykopem otwartym w gr. kat.III | m | 123