## Pakiet 1
PAKIET 1 - ZESTAWY I CZUJNIKI DO POMIARU RZUTU SERCA
lp | Opis przedmiotu zamówienia | jm | ilość | cena jedn. netto | wartość netto | VAT % | wartość brutto | Nazwa handlowa, Wytwórca | numer katalogowy | cena netto za opakowanie handlowe oraz zawartośc opakowania handlowego | Ilość opakowań handlowych gwarantująca realizację zamówienia nie mniejszą niż 100%
A | B | C | D | E | F=DxE | G | H= [F x 1,xx (xx- właściwa stawka VAT) | I | J | K | L
1 | Czujnik do pomiaru rzutu serca Flo Trac. Długość linii pomiarowej min. 150 cm, dwa gniazda sygnału ciśnienia, połączenie gniazd sygnału ciśnienia – bezpinowe, brak konieczności kalibracji czujnika, częstotliwość własna czujnika > 200 Hz, szybkość przepływu w urządzeniu płuczącym przy ciśnieniu w worku iv do 300 mm Hg – 3 ml/godz., metoda pomiaru rzutu minutowego małoinwazyjna | zest. | 1800
| .................................................................................................................................................................................... | - powyżej 24 godzin do maksymalnie 48 godzin od przesłania zawiadomienia o niesprawności – 0 pkt.
podpis i pieczęć osoby wskazanej w dokumencie uprawniającym do występowania w obrocie prawnym lub posiadającej pełnomocnictwo

## Pakiet 2
PAKIET 2 - POJEDYNCZE PRZETWORNIKI DO POMIARÓW HEMODYNAMICZNYCH
lp | Opis przedmiotu zamówienia | jm | ilość | cena jedn. netto | wartość netto | VAT % | wartość brutto | Nazwa handlowa, Wytwórca | numer katalogowy | cena netto za opakowanie handlowe oraz zawartośc opakowania handlowego | Ilość opakowań handlowych gwarantująca realizację zamówienia nie mniejszą niż 100%
A | B | C | D | E | F=DxE | G | H= [F x 1,xx (xx- właściwa stawka VAT) | I | J | K | L
1 | Czujnik do pomiaru ciśnienia metodą bezpośrednią – pojedynczy. Długość linii płuczącej 150 cm, biureta jest wyposażona w system zabezpieczający przed zapowietrzaniem (szpikulec w biurecie z trzema otworami), jeden przetwornik do krwawego pomiaru ciśnienia o częstotliwości własnej samego przetwornika ≥ 200Hz, błąd pomiaru przetwornika (nieliniowość i histereza) do 1,5 , linia pacjenta o długości min. 200 cm, wyposażona w zintegrowaną strzykawkę mocowaną do płytki, o pojemności 12 ml oraz w dwa bezigłowe porty do pobierania krwi zakończone końcówka luer-lock, umieszczone w odległości ok 40 i 185 cm wielokierunkowa przez pociągnięcie za niebieską wypustkę, połączenie przetwornika z kablem łączącym z monitorem, bezpinowe, chroniące przed zalaniem (wodoodporne), przetwornik zawiera wbudowany port do testowania poprawności działania systemu: linia z przetwornikiem / kabel sygnałowy / monitor, prostolinijny przepływ przez przetwornik | szt. | 600
| .................................................................................................................................................................................... | - powyżej 24 godzin do maksymalnie 48 godzin od przesłania zawiadomienia o niesprawności – 0 pkt.
podpis i pieczęć osoby wskazanej w dokumencie uprawniającym do występowania w obrocie prawnym lub posiadającej pełnomocnictwo

## Pakiet 3
PAKIET 3 - PODWÓJNE PRZETWORNIKI DO POMIARÓW HEMODYNAMICZNYCH
lp | Opis przedmiotu zamówienia | jm | ilość | cena jedn. netto | wartość netto | VAT % | wartość brutto | Nazwa handlowa, Wytwórca | numer katalogowy | cena netto za opakowanie handlowe oraz zawartośc opakowania handlowego | Ilość opakowań handlowych gwarantująca realizację zamówienia nie mniejszą niż 100%
A | B | C | D | E | F=DxE | G | H= [F x 1,xx (xx- właściwa stawka VAT) | I | J | K | L
1 | Czujnik do pomiaru ciśnienia metoda bezpośrednia- podwójny. Długość linii płuczącej 150 cm, biureta jest wyposażona w system zabezpieczający przed zapowietrzaniem (szpikulec w biurecie z trzema otworami), dwa przetworniki do krwawego pomiaru ciśnienia o częstotliwości własnej przetwornika ≥ 200 Hz, błąd pomiaru przetwornika (nieliniowość i histereza) do 1,5 %, długość linii żylnej pacjenta min. 180 cm (150 cm + 30 cm ), linii tętniczej min. 200 cm, wyposażona w zintegrowaną strzykawkę, mocowaną do płytki o pojemności 12 ml oraz w dwa bezigłowe porty do pobierania krwi umieszczone w odległości ok. 40 i 185 cm od pacjenta; odpowiednie oznaczenie drenów – kolorystyczne oznakowanie linii lub kraników; system przepłukiwania uruchamiany wielokierunkowo przez pociągnięcie za niebieska wypustkę; przetwornik zawiera wbudowany port do testowania poprawności działania systemu: linia z przetwornikiem / kable sygnałowy/ monitor, prostolinijny przepływ przez przetwornik | szt. | 2100
| .................................................................................................................................................................................... | - powyżej 24 godzin do maksymalnie 48 godzin od przesłania zawiadomienia o niesprawności – 0 pkt.
podpis i pieczęć osoby wskazanej w dokumencie uprawniającym do występowania w obrocie prawnym lub posiadającej pełnomocnictwo

## Pakiet 4
PAKIET 4 - ZESTAWY DO POMIARÓW HEMODYNAMICZNYCH Z WYKORZYSTANIEM TERMODYLUCJI PRZEPŁUCNEJ
lp | Opis przedmiotu zamówienia | jm | ilość | cena jedn. netto | wartość netto | VAT % | wartość brutto | Nazwa handlowa, Wytwórca | numer katalogowy | cena netto za opakowanie handlowe oraz zawartośc opakowania handlowego | Ilość opakowań handlowych gwarantująca realizację zamówienia nie mniejszą niż 100%
A | B | C | D | E | F=DxE | G | H= [F x 1,xx (xx- właściwa stawka VAT) | I | J | K | L
1 | Zestaw VolumeView do pomiarów hemodynamicznych z wykorzystaniem termodylucji przepłucnej, 5F/20 cm | zest | 15
| .................................................................................................................................................................................... | - powyżej 24 godzin do maksymalnie 48 godzin od przesłania zawiadomienia o niesprawności – 0 pkt.
podpis i pieczęć osoby wskazanej w dokumencie uprawniającym do występowania w obrocie prawnym lub posiadającej pełnomocnictwo

## Pakiet 5
PAKIET 5 – ZESTAWY DO POMIARÓW HEMODYNAMICZNYCH Z WYKORZYSTANIEM TERMODYLUCJI PRZEPŁUCNEJ
lp | Opis przedmiotu zamówienia | jm | ilość | cena jedn. netto | wartość netto | VAT % | wartość brutto | Nazwa handlowa, Wytwórca | numer katalogowy | cena netto za opakowanie handlowe oraz zawartośc opakowania handlowego | Ilość opakowań handlowych gwarantująca realizację zamówienia nie mniejszą niż 100%
A | B | C | D | E | F=DxE | G | H= [F x 1,xx (xx- właściwa stawka VAT) | I | J | K | L
1 | Zestaw VolumeView do pomiarów hemodynamicznych z wykorzystaniem termodylucji przepłucnej, 4F/20 cm | szt. | 15
| .................................................................................................................................................................................... | - powyżej 24 godzin do maksymalnie 48 godzin od przesłania zawiadomienia o niesprawności – 0 pkt.
podpis i pieczęć osoby wskazanej w dokumencie uprawniającym do występowania w obrocie prawnym lub posiadającej pełnomocnictwo

## Pakiet 6
PAKIET 6 - WK ŁUCIA CENTRALNE PRESEP
lp | Opis przedmiotu zamówienia | jm | ilość | cena jedn. netto | wartość netto | VAT % | wartość brutto | Nazwa handlowa, Wytwórca | numer katalogowy | cena netto za opakowanie handlowe oraz zawartośc opakowania handlowego | Ilość opakowań handlowych gwarantująca realizację zamówienia nie mniejszą niż 100%
A | B | C | D | E | F=DxE | G | H= [F x 1,xx (xx- właściwa stawka VAT) | I | J | K | L
1 | Wkłucie centralne PreSep, trójświatłowe 8F, 20 cm z możliwością pomiaru saturacji w żyle głównej | szt. | 15
| .................................................................................................................................................................................... | - powyżej 24 godzin do maksymalnie 48 godzin od przesłania zawiadomienia o niesprawności – 0 pkt.
podpis i pieczęć osoby wskazanej w dokumencie uprawniającym do występowania w obrocie prawnym lub posiadającej pełnomocnictwo

## Pakiet 7
PAKIET 7 - CEWNIKI PICCO
lp | Opis przedmiotu zamówienia | jm | ilość | cena jedn. netto | wartość netto | VAT % | wartość brutto | Nazwa handlowa, Wytwórca | numer katalogowy | cena netto za opakowanie handlowe oraz zawartośc opakowania handlowego | Ilość opakowań handlowych gwarantująca realizację zamówienia nie mniejszą niż 100%
A | B | C | D | E | F=DxE | G | H= [F x 1,xx (xx- właściwa stawka VAT) | I | J | K | L
1 | Cewnik PICCO wyposażony w czujnik temperatury umieszczony na końcówce cewnika, służący do pomiaru metodą termodylucji przezpłucnej, linia pomiarowa ciśnienia przeznaczona do pomiaru ciśnienia tętniczego, 5Fr, 20 cm | szt. | 16 15
| .................................................................................................................................................................................... | - powyżej 24 godzin do maksymalnie 48 godzin od przesłania zawiadomienia o niesprawności – 0 pkt.
podpis i pieczęć osoby wskazanej w dokumencie uprawniającym do występowania w obrocie prawnym lub posiadającej pełnomocnictwo

## Pakiet 8
PAKIET 8- ZESTAWY MONITORUJĄCE PICCO Z DWOMA PRZETWORNIKAMI
lp | Opis przedmiotu zamówienia | jm | ilość | cena jedn. netto | wartość netto | VAT % | wartość brutto | Nazwa handlowa, Wytwórca | numer katalogowy | cena netto za opakowanie handlowe oraz zawartośc opakowania handlowego | Ilość opakowań handlowych gwarantująca realizację zamówienia nie mniejszą niż 100%
A | B | C | D | E | F=DxE | G | H= [F x 1,xx (xx- właściwa stawka VAT) | I | J | K | L
1 | Zestaw moniturujący PICCO z dwoma przetwornikami ciśnienia, długość linii 150 cm i obudową czujnika cieczy wstrzykiwanej | zest | 16 15
| .................................................................................................................................................................................... | - powyżej 24 godzin do maksymalnie 48 godzin od przesłania zawiadomienia o niesprawności – 0 pkt.
podpis i pieczęć osoby wskazanej w dokumencie uprawniającym do występowania w obrocie prawnym lub posiadającej pełnomocnictwo

## Pakiet 9
Pakiet 9 - ZESTAWY PICCO ZAWIERAJĄCE CEWNIK PICOO
lp | Opis przedmiotu zamówienia | jm | ilość | cena jedn. netto | wartość netto | VAT % | wartość brutto | Nazwa handlowa, Wytwórca | numer katalogowy | cena netto za opakowanie handlowe oraz zawartośc opakowania handlowego | Ilość opakowań handlowych gwarantująca realizację zamówienia nie mniejszą niż 100%
A | B | C | D | E | F=DxE | G | H= [F x 1,xx (xx- właściwa stawka VAT) | I | J | K | L
1 | Zestaw PICCO zawierający cewnik PICOO oraz zestaw monitorujący z dwoma przetwornikami ciśnienia długość linii 150 cm i obudową czujnika cieczy wstrzykiwanej | zest | 160
| .................................................................................................................................................................................... | - powyżej 24 godzin do maksymalnie 48 godzin od przesłania zawiadomienia o niesprawności – 0 pkt.
podpis i pieczęć osoby wskazanej w dokumencie uprawniającym do występowania w obrocie prawnym lub posiadającej pełnomocnictwo

## Pakiet 10
Pakiet 10- PODKŁADY HIGIENICZNE NA STÓŁ OPERACYJNY
lp | Opis przedmiotu zamówienia | jm | ilość | cena jedn. netto | wartość netto | VAT % | wartość brutto | Nazwa handlowa, Wytwórca | numer katalogowy | cena netto za opakowanie handlowe oraz zawartośc opakowania handlowego | Ilość opakowań handlowych gwarantująca realizację zamówienia nie mniejszą niż 100% | Termin wykonywania dostaw - do 2 dni roboczych ; do 3 dni roboczych; do 5 dni roboczych od złożenia zamówienia
A | B | C | D | E | F=DxE | G | H= [F x 1,xx (xx- właściwa stawka VAT) | I | J | K | L | M
1 | Podkład higieniczny z zakładkami na stół operacyjny, z pulpą celulozowa i absorbentem. Chłonność min.1750ml, od strony pacjenta - włóknina min. 15g/m2, warstwa nieprzemakalna folia PE min. 21g/m2. Rozmiar całkowity 70x180 (+/- 5 cm) cm, rozmiar warstwy chłonnej min. 60x80 cm. | szt | 10000
| .................................................................................................................................................................................... | - powyżej 24 godzin do maksymalnie 48 godzin od przesłania zawiadomienia o niesprawności – 0 pkt.
podpis i pieczęć osoby wskazanej w dokumencie uprawniającym do występowania w obrocie prawnym lub posiadającej pełnomocnictwo

## Pakiet 11
Pakiet 11 – ZESTAW DO OBŁOŻENIA STOŁU OPERACYJNEGO I PACJENTA
lp | Opis przedmiotu zamówienia | jm | ilość | cena jedn. netto | wartość netto | VAT % | wartość brutto | Nazwa handlowa, Wytwórca | numer katalogowy | cena netto za opakowanie handlowe oraz zawartośc opakowania handlowego | Ilość opakowań handlowych gwarantująca realizację zamówienia nie mniejszą niż 100% | Termin wykonywania dostaw - do 2 dni roboczych ; do 3 dni roboczych; do 5 dni roboczych od złożenia zamówienia
A | B | C | D | E | F=DxE | G | H= [F x 1,xx (xx- właściwa stawka VAT) | I | J | K | L | M
1 | Zestaw składający się z: 1) Serweta do okrycia stołu operacyjnego o wymiarach 100x200 cm (+/- 5 cm) z dwuwarstwowego, chłonnego laminatu o gramaturze 54g/m2 i nieprzemakalności min, 250 cm H2O i wytrzymałości na wypychanie min.160 kPa - 1 szt 2) Osłony na podłokietniki o wymiarach 30 x75 cm (+/- 2 cm) z dwuwarstwowego chłonnego laminatu o gramaturze min.54g/m2 i nieprzemakalności min. 250 cm H2O i wytrzymałości na wypychanie na sucho min.160kPa- 2 szt 3) Serweta do okrycia pacjenta trójwarstwowa typu SMS o rozmiarach 150x200 cm (+/- 5cm) zapewniająca wysoką paroprzepuszczalność, o minimalnej gramaturze 51g/m2 - 1szt. | zestaw | 9000
| .................................................................................................................................................................................... | - powyżej 24 godzin do maksymalnie 48 godzin od przesłania zawiadomienia o niesprawności – 0 pkt.
podpis i pieczęć osoby wskazanej w dokumencie uprawniającym do występowania w obrocie prawnym lub posiadającej pełnomocnictwo

## Pakiet 12
PAKIET 12- PRZEŚCIERADŁA JEDNORAZOWEGO UŻYTKU
lp | Opis przedmiotu zamówienia | jm | ilość | cena jedn. netto | wartość netto | VAT % | wartość brutto | Nazwa handlowa, Wytwórca | numer katalogowy | cena netto za opakowanie handlowe oraz zawartość opakowania handlowego | Ilość opakowań handlowych gwarantująca realizację zamówienia nie mniejszą niż 100% | Termin wykonywania dostaw - do 2 dni roboczych ; do 3 dni roboczych; do 5 dni roboczych od złożenia zamówienia
A | B | C | D | E | F=DxE | G | H= [F x 1,xx (xx- właściwa stawka VAT) | I | J | K | L | M
1 | Prześcieradło niejałowe jednorazowego użytku do okrycia pacjenta trzywarstwowe typu SMS o rozmiarze 150/200 cm (+/- 5 cm), o wysokiej paroprzepuszczalności, o min. gramaturze 51 g/m | szt | 10000
| .................................................................................................................................................................................... | - powyżej 24 godzin do maksymalnie 48 godzin od przesłania zawiadomienia o niesprawności – 0 pkt.
podpis i pieczęć osoby wskazanej w dokumencie uprawniającym do występowania w obrocie prawnym lub posiadającej pełnomocnictwo

## Pakiet 13
Pakiet 13 – MOCNO WCHŁANIAJĄCA MATA JEDNORAZOWEGO UŻYTKU
Lp. | Opis przedmiotu zamówienia | jm | ilość | cena jedn. netto | wartość netto | VAT % | wartość brutto | Nazwa handlowa, Wytwórca | numer katalogowy | cena netto za opakowanie handlowe oraz zawartość opakowania handlowego | Ilość opakowań handlowych gwarantująca realizację zamówienia nie mniejszą niż 100% | Termin wykonywania dostaw - do 2 dni roboczych ; do 3 dni roboczych; do 5 dni roboczych od złożenia zamówienia
A | B | C | D | E | F=DxE | G | H= [F x 1,xx (xx- właściwa stawka VAT) | I | J | K | L | M
1 | Mata jednorazowego użytku mocno wchłaniająca płyny. Do użytku m.in.. podczas zabiegów operacyjnych celem ochrony zespołu operującego (w szczególności dolnych części nóg). | szt | 1600
| .................................................................................................................................................................................... | - powyżej 24 godzin do maksymalnie 48 godzin od przesłania zawiadomienia o niesprawności – 0 pkt.
podpis i pieczęć osoby wskazanej w dokumencie uprawniającym do występowania w obrocie prawnym lub posiadającej pełnomocnictwo

## Pakiet 14
Pakiet 14 – MATA WCHŁANIAJĄCA JEDNORAZOWEGO UŻYTKU
lp. | Opis przedmiotu zamówienia | jm | ilość | cena jedn. netto | wartość netto | VAT % | wartość brutto | Nazwa handlowa, Wytwórca | numer katalogowy | cena netto za opakowanie handlowe oraz zawartośc opakowania handlowego | Ilość opakowań handlowych gwarantująca realizację zamówienia nie mniejszą niż 100% | Termin wykonywania dostaw - do 2 dni roboczych ; do 3 dni roboczych; do 5 dni roboczych od złożenia zamówienia
A | B | C | D | E | F=DxE | G | H= [F x 1,xx (xx- właściwa stawka VAT) | I | J | K | L | M
1 | Mata wchłaniająca jednorazowego użytku. Pochłaniająca krew i inne płyny, z powierzchnią przeciwpoślizgową utrzymującą ją w miejscu. Do umieszczania na suchej podłodze, m.in. celem umożliwienia chodzenia po niej. | szt | 1000
| .................................................................................................................................................................................... | - powyżej 24 godzin do maksymalnie 48 godzin od przesłania zawiadomienia o niesprawności – 0 pkt.
podpis i pieczęć osoby wskazanej w dokumencie uprawniającym do występowania w obrocie prawnym lub posiadającej pełnomocnictwo